## Polymer Catalog
Models | Nominal Voltage (V) | NominalCapacity (mAh) | Typical Capacity (mAh) | Center distance (mm) | Length (mm) m | Width (mm) | Height (mm) | Internal Resistance mΩ
SEPL151020 | 3.7 | 12 | 15 | 4.5 | 1.6 | 11 | 20.5 | 1350
SEPL300815 | 3.7 | 15 | 18 |  | 3.1 | 8 | 14
SEPL191320 | 3.7 | 25 | 28 | 4 | 1.9 | 13.5 | 20 | 650
SEPL401015 | 3.7 | 25 | 27 | 4.5 | 4.1 | 10.5 | 15.8 | 1000
SEPL380917 | 3.7 | 27 | 30 | 3.5 | 3.8 | 9.3 | 17.5 | 800
SEPL191622 | 3.7 | 30 | 35 | 8 | 1.9 | 16.5 | 21 | 650
SEPL221021 | 3.7 | 30 | 34 | 4 | 2.2 | 11 | 21.2 | 580
SEPL351018 | 3.7 | 30 |  |  | 3.6 | 10 | 18
SEPL521010Z | 3.7 | 30 | 35 | 4 | 5.25 | 10 | 9.5 | 550
SEPL142817 | 3.7 | 33 | 37 | 12 | 1.4 | 28 | 17 | 800
SEPL161823 | 3.7 | 33 | 37 | 8 | 1.6 | 18.5 | 23.5 | 600
SEPL381017 | 3.7 | 33 | 35 | 4.5 | 3.8 | 9.7 | 17.5 | 900
SEPL451113 | 3.7 | 33 | 38 | 4 | 4.5 | 11 | 12.5 | 700
SEPL401017 | 3.7 | 35 | 37 | 4.5 | 4.1 | 10.8 | 17.5 | 600
SEPL271323 | 3.7 | 38 | 40 | 5.5 | 2.8 | 13 | 23
SEPL251320 | 3.7 | 40 | 45 | 5 | 2.5 | 13.3 | 20.5 | 500
SEPL351121 | 3.7 | 40 | 45 | 4 | 3.5 | 11 | 21 | 600
SEPL400920H | 3.7 | 40 | 45 | 4 | 4 | 9 | 20.5 | 200
SEPL420917 | 3.7 | 40 | 45 | 4 | 4.2 | 9.2 | 17.5 | 450
SEPL501011Z | 3.7 | 40 | 43 | 4 | 5 | 10.2 | 10.5 | 600
SEPL531015 | 3.7 | 40 | 45 | 4 | 5.3 | 10 | 15.5 | 500
SEPL551010Z | 3.7 | 40 | 43 | 4 | 5.5 | 10.4 | 9.6 | 600
SEPL451313 | 3.7 | 42 | 45 | 6 | 4.6 | 13.2 | 13 | 450
SEPL471213 | 3.7 | 42 | 48 | 4.5 | 4.7 | 12.2 | 13 | 450
SEPL531112 | 3.7 | 43 | 48 | 4.5 | 5.3 | 11 | 11.8 | 500
SEPL202817 | 3.7 | 45 | 50 | 11.8 | 2 | 28.1 | 17 | 550
SEPL291716 | 3.7 | 45 | 48 | 8.5 | 2.9 | 17 | 16 | 400
SEPL351120 | 3.7 | 45 | 50 | 4 | 3.5 | 11 | 20 | 400
SEPL481015 | 3.7 | 45 | 50 | 4 | 4.8 | 10 | 15.5 | 450
SEPL541015 | 3.7 | 45 | 50 | 4 | 5.4 | 10 | 15 | 400
SEPL541213Q | 3.7 | 45 | 50 | 4.5 | 5.5 | 12 | 13 | 450
SEPL551111Z | 3.7 | 45 | 50 | 4 | 5.6 | 10.8 | 10.8 | 560
SEPL551213 | 3.7 | 45 | 50 | 5 | 5.5 | 12 | 13 | 450
SEPL241620 | 3.7 | 50 | 55 | 7.5 | 2.45 | 16.5 | 20 | 400
SEPL271223 | 3.7 | 50 | 55 | 4 | 2.75 | 12.8 | 23 | 400
SEPL330833 | 3.7 | 50 | 55 | 4 | 3.3 | 8.3 | 32 | 380
SEPL331614 | 3.7 | 50 | 57 | 7.5 | 3.4 | 16.2 | 14.5 | 400
SEPL341024 | 3.7 | 50 | 55 | 4 | 3.4 | 10.5 | 24 | 400
SEPL380920 | 3.7 | 50 | 55 | 4 | 3.8 | 9.3 | 20.5 | 350
SEPL381020 | 3.7 | 50 | 55 | 4 | 3.8 | 10 | 20 | 400
SEPL391119 | 3.7 | 50 | 55 | 4 | 4 | 11.2 | 19.5 | 450
SEPL391915 | 3.7 | 50 | 58 | 10 | 3.5 | 19.5 | 14.5 | 380
SEPL401119 | 3.7 | 50 | 52 | 4 | 4.1 | 11.5 | 19.5 | 400
SEPL401120 | 3.7 | 50 | 55 | 4 | 4.2 | 10.7 | 20 | 450
SEPL401314 | 3.7 | 50 | 55 | 4.5 | 4 | 13 | 14 | 500
SEPL451020 | 3.7 | 50 | 55 | 4.5 | 4.6 | 10.5 | 20.5 | 450
SEPL461119H | 3.7 | 50 | 60 | 4 | 4.6 | 11.5 | 19.5 | 150
SEPL501114 | 3.7 | 50 | 55 | 4.5 | 5.1 | 11.5 | 14.5 | 400
SEPL501115 | 3.7 | 50 | 55 | 4.5 | 5.1 | 11 | 15 | 400
SEPL531017 | 3.7 | 50 | 53 | 4.5 | 5.4 | 10.5 | 17.5 | 600
SEPL551013 | 3.7 | 50 | 57 | 4 | 5.5 | 10 | 13.5 | 370
SEPL55400 | 3.7 | 50 | 52 | - | 5.6 | - | 40 | 100
SEPL601113 | 3.7 | 50 | 55 | 4.5 | 6 | 11 | 12.5 | 390
SEPL621013 | 3.7 | 50 | 54 | 4.5 | 6.3 | 10 | 13 | 430
SEPL80130 | 3.7 | 50 | 54 | - | 8.5 | - | 13.5 | 400
SEPL581110Z | 3.7 | 51 | 51 | 4.5 | 5.8 | 11 | 10.5 | 380
SEPL601112 | 3.7 | 53 | 58 | 4.5 | 6.1 | 11 | 12.5 | 480
SEPL10100 | 3.7 | 55 | 60 | - | 9.8 | - | 10 | 380
SEPL281221 | 3.7 | 55 | 60 | 6.5 | 2.8 | 12.5 | 21.2 | 350
SEPL350733 | 3.7 | 55 | 60 | 3.5 | 3.5 | 7.5 | 33 | 500
SEPL350926 | 3.7 | 55 | 60 | 4 | 3.6 | 9 | 26 | 320
SEPL401119 | 3.7 | 55 | 60 | 4.5 | 4.1 | 11.5 | 19.5 | 350
SEPL450824 | 3.7 | 55 | 65 | 4 | 4.5 | 8.5 | 24 | 380
SEPL541116 | 3.7 | 55 | 64 | 4.5 | 5.4 | 11.3 | 16 | 400
SEPL551114 | 3.7 | 55 | 60 | 4.5 | 5.6 | 11 | 14.5 | 400
SEPL551214 | 3.7 | 55 | 62 | 5 | 5.5 | 12 | 14 | 380
SEPL561214 | 3.7 | 55 | 62 | 5 | 5.6 | 12 | 14 | 380
SEPL571115 | 3.7 | 55 | 58 | 4.5 | 5.7 | 10.7 | 15 | 400
SEPL581113 | 3.7 | 55 | 58 | 4.5 | 5.8 | 11 | 13 | 380
SEPL350925 | 3.7 | 57 | 63 | 4 | 3.6 | 9.5 | 25 | 350
SEPL380829 | 3.7 | 58 | 63 | 4 | 3.8 | 8.3 | 28.5 | 380
SEPL541114 | 3.7 | 58 | 65 | 4.5 | 5.5 | 11 | 14.5 | 380
SEPL202034 | 3.7 | 60 | 63 | 4.8 | 2.1 | 14.5 | 34
SEPL241624 | 3.7 | 60 | 65 | 7.6 | 2.4 | 16.5 | 24 | 420
SEPL311222A | 3.7 | 60 | 67 | 4.5 | 3.2 | 12.5 | 22 | 400
SEPL351024 | 3.7 | 60 | 65 | 4.5 | 3.5 | 10.3 | 24 | 380
SEPL371023 | 3.7 | 60 | 65 | 4 | 3.75 | 10 | 23 | 350
SEPL381219 | 3.7 | 60 | 65 | 6 | 3.8 | 12.5 | 19 | 350
SEPL401220 | 3.7 | 60 | 62 | 4 | 4.1 | 12 | 20 | 400
SEPL421320 | 3.7 | 60 | 62 |  | 4.3 | 13 | 20
SEPL501121 | 3.7 | 60 | 65 | 5 | 5.1 | 11 | 21
SEPL501218 | 3.7 | 60 | 67 | 4.5 | 5 | 12 | 17.5 | 350
SEPL601115 | 3.7 | 60 | 65 | 4.5 | 6 | 11 | 15 | 350
SEPL621115 | 3.7 | 60 | 62 | 4.5 | 6.3 | 10.8 | 15 | 400
SEPL301325 | 3.7 | 62 | 65 |  | 3.1 | 13 | 25
SEPL251328 | 3.7 | 65 | 70 | 5 | 2.65 | 13 | 28 | 280
SEPL301323 | 3.7 | 65 | 73 | 5 | 3 | 13 | 23 | 300
SEPL301522 | 3.7 | 65 | 70 | 6.5 | 3.1 | 15.5 | 22.5 | 600
SEPL351030 | 3.7 | 65 | 75 | 4.5 | 3.5 | 10.5 | 30.5 | 350
SEPL401025 | 3.7 | 65 | 70 | 4 | 3.95 | 9.8 | 25 | 400
SEPL401123 | 3.7 | 65 | 70 | 4 | 4 | 11 | 22.5 | 350
SEPL421220 | 3.7 | 65 | 70 | 5.5 | 4.3 | 12 | 20
SEPL430928 | 3.7 | 65 | 70 | 4 | 4.3 | 9.5 | 28 | 350
SEPL481119 | 3.7 | 65 | 73 | 4.5 | 4.9 | 11 | 19 | 300
SEPL10130 | 3.7 | 70 | 80 | - | 9.7 | - | 13.5 | 350
SEPL291126 | 3.7 | 70 | 75 | 5.5 | 3.05 | 11.5 | 26 | 320
SEPL301140 | 3.7 | 70 | 72 |  | 3.1 | 11 | 40
SEPL301230 | 3.7 | 70 | 75 | 5 | 3.1 | 12 | 30
SEPL321522 | 3.7 | 70 | 75 | 6.5 | 3.2 | 15 | 22 | 280
SEPL331030 | 3.7 | 70 | 75 | 4.5 | 3.35 | 10 | 30 | 300
SEPL391520 | 3.7 | 70 | 75 | 5.6 | 3.9 | 15.5 | 20 | 300
SEPL400925 | 3.7 | 70 | 78 | 4 | 4.1 | 9.5 | 25.5 | 300
SEPL451220 | 3.7 | 70 | 75 | 4.8 | 4.6 | 12.5 | 20.5 | 480
SEPL461417 | 3.7 | 70 | 80 | 4.5 | 4.6 | 14.5 | 17.5 | 370
SEPL481220 | 3.7 | 70 | 72 | 4 | 4.8 | 12.5 | 20.5 | 400
SEPL481419 | 3.7 | 70 | 80 | 5.4 | 4.8 | 14.5 | 19.5 | 400
SEPL241825 | 3.7 | 72 | 80 | 9 | 2.4 | 18.5 | 25 | 300
SEPL381223 | 3.7 | 72 | 80 | 4 | 3.9 | 12.5 | 23 | 320
SEPL481220 | 3.7 | 73 | 78 | 4.5 | 4.9 | 11.7 | 20.5 | 600
SEPL182428 | 3.7 | 75 | 80 | 14 | 1.85 | 24 | 28 | 350
SEPL242025 | 3.7 | 75 | 80 | 11.2 | 2.45 | 20.5 | 25 | 350
SEPL321325 | 3.7 | 75 | 80 | 4.5 | 3.2 | 13.3 | 25 | 350
SEPL400928 | 3.7 | 75 | 80 | 4 | 4 | 9.2 | 28 | 350
SEPL451125 | 3.7 | 75 | 77 | 4.5 | 4.5 | 11 | 25.5 | 400
SEPL451219 | 3.7 | 75 | 80 | 4 | 4.6 | 12 | 19 | 350
SEPL501020 | 3.7 | 75 | 80 | 4 | 5 | 10.3 | 20.5 | 350
SEPL501219 | 3.7 | 75 | 84 | 4.5 | 5 | 12.5 | 19 | 350
SEPL551320 | 3.7 | 75 | 78 | 6.5 | 5.6 | 13 | 20
SEPL361122A | 3.7 | 78 | 83 | 5 | 3.6 | 11.5 | 22 | 300
SEPL401223 | 3.7 | 78 | 85 | 5 | 4.1 | 12.5 | 23 | 300
SEPL350846 | 3.7 | 80 | 85 |  | 3.6 | 8 | 46
SEPL351225 | 3.7 | 80 | 90 | 7 | 3.5 | 12.2 | 25 | 300
SEPL351230 | 3.7 | 80 | 85 | 3.7 | 3.6 | 12.5 | 30.5 | 300
SEPL381029 | 3.7 | 80 | 90 | 5 | 3.8 | 10.5 | 29 | 300
SEPL401030 | 3.7 | 80 | 85 |  | 4.1 | 10 | 30
SEPL401124 | 3.7 | 80 | 90 | 5 | 4 | 11.4 | 24 | 300
SEPL401220A | 3.7 | 80 | 90 | 4 | 4 | 12.3 | 20 | 350
SEPL401225 | 3.7 | 80 | 89 | 4 | 4.1 | 12.5 | 24.5 | 350
SEPL401421 | 3.7 | 80 | 85 | 5 | 4 | 14.5 | 21.5 | 350
SEPL450930 | 3.7 | 80 | 90 | 5 | 4.5 | 9.2 | 30 | 350
SEPL501220 | 3.7 | 80 | 92 | 4 | 5 | 12.5 | 20 | 350
SEPL501220 | 3.7 | 80 | 85 | 4 | 5.1 | 12.5 | 20.5 | 350
SEPL541416 | 3.7 | 80 | 85 | 7 | 5.4 | 14.5 | 15 | 260
SEPL202123A | 3.7 | 85 | 90 | 13 | 2.05 | 21 | 23.5 | 320
SEPL251928 | 3.7 | 85 | 95 | 10.2 | 2.5 | 19.5 | 28 | 300
SEPL351525 | 3.7 | 85 | 90 | 7 | 3.6 | 15.5 | 25.5 | 380
SEPL381030 | 3.7 | 85 | 92 | 5 | 3.8 | 10 | 30 | 300
SEPL421225 | 3.7 | 85 | 95 | 4 | 4.3 | 12.5 | 25 | 300
SEPL451225 | 3.7 | 85 | 90 | 6 | 4.6 | 12 | 25
SEPL501023 | 3.7 | 85 | 95 | 4 | 5 | 10.5 | 23 | 350
SEPL501121 | 3.7 | 85 | 95 | 4.5 | 5 | 11.5 | 21.5 | 350
SEPL501419 | 3.7 | 85 | 90 | 5 | 5 | 14.2 | 18.8 | 300
SEPL501520 | 3.7 | 85 |  | 7.5 | 5.1 | 15 | 20
SEPL601020 | 3.7 | 85 | 95 | 4 | 6 | 10 | 20.5 | 300
SEPL701419H | 3.7 | 85 | 90 | 5.5 | 7.1 | 14 | 19
SEPL271243 | 3.7 | 86 | 91 | 4.5 | 2.8 | 12 | 43 | 300
SEPL103053 | 3.7 | 90 | 97 | 12 | 1.04 | 30 | 53 | 180
SEPL243024 | 3.7 | 90 | 110 | 20.5 | 2.3 | 30 | 24 | 350
SEPL243024N7 | 3.7 | 90 | 105 | 7 | 2.3 | 30 | 24 | 240
SEPL262030 | 3.7 | 90 | 100 | 10.5 | 2.6 | 20.5 | 30.5 | 400
SEPL281728 | 3.7 | 90 | 100 | 8.5 | 2.9 | 17 | 28 | 300
SEPL391720 | 3.7 | 90 | 100 | 6.5 | 4 | 17.5 | 20.5 | 350
SEPL401030 | 3.7 | 90 | 100 | 4.5 | 4.1 | 10.5 | 30 | 300
SEPL401429 | 3.7 | 90 | 95 | 5.5 | 4.1 | 14 | 29
SEPL421326 | 3.7 | 90 | 95 |  | 4.3 | 13 | 26
SEPL431027N7 | 3.7 | 90 | 100 | 4.5 | 4.4 | 10.3 | 27.5 | 250
SEPL451323 | 3.7 | 90 | 100 | 4 | 4.5 | 13 | 23 | 300
SEPL581519 | 3.7 | 90 | 100 |  | 5.9 | 15 | 19
SEPL601218 | 3.7 | 90 | 100 | 4.5 | 6 | 12 | 18 | 300
SEPL601219 | 3.7 | 90 | 100 | 4.5 | 6 | 11.8 | 19 | 300
SEPL651717H | 3.7 | 90 | 95 | 5.5 | 6.6 | 17 | 17
SEPL75300H | 3.7 | 90 | 95 | - | 7.6 | - | 30 | 300
SEPL152638 | 3.7 | 95 | 100 | 14.5 | 1.5 | 26 | 38.5 | 230
SEPL281730 | 3.7 | 95 | 100 | 8 | 2.9 | 17.5 | 30.5 | 300
SEPL301925 | 3.7 | 95 | 105 | 11 | 3 | 19.5 | 25 | 280
SEPL302323M3 | 3.7 | 95 | 100 |  | 3.1 | 23 | 23
SEPL303116 | 3.7 | 95 | 100 | 22.5 | 3 | 31 | 16.5 | 320
SEPL303116N7 | 3.7 | 95 | 105 | 22 | 3.1 | 31 | 16 | 300
SEPL341328 | 3.7 | 95 | 100 | 4.8 | 3.5 | 13 | 28 | 240
SEPL450934 | 3.7 | 95 | 110 | 4.5 | 4.5 | 9.2 | 34 | 280
SEPL500829 | 3.7 | 95 | 105 | 4 | 5 | 8.5 | 29 | 250
SEPL601024 | 3.7 | 95 | 110 | 4 | 6 | 10.5 | 23.5 | 280
SEPL302025 | 3.7 | 100 | 110 | 10.2 | 3.05 | 20.2 | 25.5 | 400
SEPL351133 | 3.7 | 100 | 110 | 5 | 3.6 | 11.5 | 33 | 220
SEPL381528 | 3.7 | 100 | 110 | 5.4 | 3.8 | 15.5 | 28 | 350
SEPL391037 | 3.7 | 100 | 110 | 4.5 | 4 | 10 | 37.5 | 300
SEPL401033Q | 3.7 | 100 | 110 | 4 | 4 | 10.2 | 33 | 260
SEPL401522 | 3.7 | 100 | 110 | 7.5 | 4 | 15 | 22 | 220
SEPL401523 | 3.7 | 100 | 108 | 6.5 | 4 | 15.5 | 23 | 300
SEPL470837 | 3.7 | 100 | 110 | 4 | 4.7 | 8.4 | 37 | 220
SEPL521225 | 3.7 | 100 | 105 | 5 | 5.1 | 12.5 | 25.5 | 250
SEPL781717H | 3.7 | 100 | 105 | 5.5 | 7.8 | 17.5 | 17.5 | 120
SEPL371040 | 3.7 | 105 | 115 | 4.5 | 3.8 | 10.5 | 40 | 200
SEPL401035 | 3.7 | 105 | 115 | 4.5 | 4 | 10.2 | 34 | 240
SEPL581519 | 3.7 | 105 | 115 | 4.5 | 5.9 | 15.5 | 19.5 | 250
SEPL301828 | 3.7 | 110 | 120 | 8.5 | 3 | 18 | 28.5 | 250
SEPL302024A | 3.7 | 110 | 120 | 10.5 | 3 | 20.3 | 24 | 320
SEPL381530 | 3.7 | 110 | 120 | 4.5 | 3.8 | 15.5 | 30 | 220
SEPL381725 | 3.7 | 110 | 115 | 8 | 3.9 | 17.5 | 25 | 200
SEPL401033 | 3.7 | 110 | 120 | 4 | 4 | 10.2 | 33 | 280
SEPL401133 | 3.7 | 110 | 120 | 5.5 | 4 | 11 | 33 | 200
SEPL401228 | 3.7 | 110 | 115 | 4.5 | 4.1 | 12.5 | 28.5 | 250
SEPL401230 | 3.7 | 110 | 120 | 4.5 | 4.2 | 12.5 | 30.5 | 300
SEPL501030 | 3.7 | 110 | 120 | 4 | 5 | 10.3 | 30 | 240
SEPL501225 | 3.7 | 110 | 120 | 5 | 5 | 12.5 | 25 | 280
SEPL401323A | 3.7 | 115 | 120 | 5 | 3.95 | 13.3 | 23.5 | 220
SEPL292125 | 3.7 | 120 | 130 | 12.9 | 2.9 | 21.6 | 25 | 180
SEPL302030 | 3.7 | 120 | 125 | 12.2 | 3.1 | 20.5 | 30.5 | 210
SEPL302323 | 3.7 | 120 | 125 | 14.5 | 3.1 | 23.5 | 23 | 220
SEPL332323 | 3.7 | 120 | 125 | 13.5 | 3.4 | 23 | 23
SEPL351730 | 3.7 | 120 | 130 | 8 | 3.6 | 17.5 | 30 | 250
SEPL352025 | 3.7 | 120 | 125 | 10.7 | 3.6 | 20.5 | 25.5 | 300
SEPL352030 | 3.7 | 120 | 125 |  | 3.6 | 20 | 30
SEPL401235 | 3.7 | 120 | 130 | 4 | 4.1 | 12.5 | 35.5 | 300
SEPL431230 | 3.7 | 120 | 130 | 4 | 4.3 | 12 | 30 | 220
SEPL431233 | 3.7 | 120 | 125 | 4.5 | 4.4 | 12.5 | 33.5 | 300
SEPL441133 | 3.7 | 120 | 130 | 4 | 4.4 | 11 | 33 | 280
SEPL451725N7 | 3.7 | 120 | 130 | 7.5 | 4.5 | 17.5 | 25 | 220
SEPL551323 | 3.7 | 120 | 125 | 4.5 | 5.5 | 13.5 | 23.5 | 200
SEPL601223 | 3.7 | 120 | 125 | 4 | 6 | 12.2 | 22.5 | 200
SEPL601224 | 3.7 | 120 | 125 | 45 | 6.1 | 12.5 | 24.5 | 200
SEPL651418 | 3.7 | 120 | 128 | 5.5 | 6.5 | 14.2 | 18 | 230
SEPL681123 | 3.7 | 120 | 130 | 4 | 6.9 | 10.9 | 23 | 350
SEPL701023 | 3.7 | 120 | 130 | 4 | 7.2 | 10.1 | 23 | 200
SEPL831517 | 3.7 | 120 | 130 | 5.5 | 8.5 | 15.2 | 17.5 | 250
SEPL322025 | 3.7 | 130 | 145 | 11.5 | 3.15 | 20.3 | 25 | 250
SEPL342323 | 3.7 | 130 | 140 | 13.5 | 3.5 | 23.2 | 23 | 200
SEPL381921 | 3.7 | 130 | 140 | 10.5 | 3.8 | 19.5 | 20.5 | 180
SEPL401429 | 3.7 | 130 | 140 | 5 | 4 | 14 | 28 | 300
SEPL441235 | 3.7 | 130 | 135 | 4.5 | 4.4 | 12.5 | 35 | 200
SEPL481037 | 3.7 | 130 | 140 | 5 | 4.9 | 10 | 37 | 280
SEPL481133 | 3.7 | 130 | 140 | 4.5 | 4.8 | 11.5 | 33.5 | 230
SEPL500838 | 3.7 | 130 | 140 | 4 | 5 | 8.5 | 38 | 280
SEPL501328 | 3.7 | 130 | 145 | 4.5 | 5 | 13 | 28 | 280
SEPL511328 | 3.7 | 130 | 140 | 4.5 | 5.1 | 13.3 | 28 | 260
SEPL581620 | 3.7 | 130 | 140 | 4.5 | 5.8 | 16.5 | 20 | 180
SEPL11160 | 3.7 | 140 | 150 | - | 11 | 11 | 16 | 270
SEPL502020 | 3.7 | 140 | 150 | 10 | 5 | 20.5 | 20.2 | 200
SEPL551230 | 3.7 | 140 | 160 | 4.5 | 5.5 | 12.5 | 30 | 180
SEPL303321N7 | 3.7 | 145 | 158 | 15 | 3 | 33 | 21.5 | 300
SEPL501230 | 3.7 | 145 | 160 | 5 | 5 | 12.5 | 30 | 250
SEPL501231 | 3.7 | 145 | 160 | 5 | 4.9 | 11.5-12.5 | 29.5-30.5 | 250
SEPL382025 | 3.7 | 150 | 160 | 10.3 | 3.8 | 20.5 | 25 | 180
SEPL402025N7 | 3.7 | 150 | 155 | 10.5 | 4.1 | 20.5 | 25.5 | 300
SEPL451430 | 3.7 | 150 | 160 | 4.5 | 4.5 | 14.5 | 30.5 | 220
SEPL491133 | 3.7 | 150 | 160 | 4.5 | 4.9 | 11 | 32.5 | 200
SEPL501429 | 3.7 | 150 | 155 | 4.5 | 5 | 14.5 | 29 | 200
SEPL532020 | 3.7 | 150 | 160 | 8.5 | 5.4 | 20.5 | 20.5 | 250
SEPL581233 | 3.7 | 150 | 155 | 5 | 5.9 | 12 | 33
SEPL601130 | 3.7 | 150 | 160 | 4 | 6 | 11 | 30 | 180
SEPL601525 | 3.7 | 150 | 155 | 7.5 | 6.1 | 15 | 25
SEPL80330 | 3.7 | 150 | 170 | - | 7.9 | - | 33.5 | 150
SEPL80350H | 3.7 | 150 | 160 |  | 8.1 |  | 35
SEPL481523 | 3.7 | 155 | 170 | 5.5 | 4.8 | 15.4 | 23.5 | 250
SEPL401730 | 3.7 | 160 | 170 | 7 | 4.1 | 17 | 30.5 | 200
SEPL412033M | 3.7 | 160 | 175 | 10.5 | 4.1 | 20 | 33 | 230
SEPL451434 | 3.7 | 160 | 170 | 5.5 | 4.6 | 14 | 34
SEPL501236 | 3.7 | 160 | 170 | 4.5 | 5.1 | 12.5 | 36.5 | 150
SEPL701723H | 3.7 | 160 | 170 | 6.5 | 7.3 | 17.5 | 23.5 | 90
SEPL352030 | 3.7 | 170 | 180 | 10.5 | 3.6 | 20.5 | 30.5 | 250
SEPL481525A | 3.7 | 170 | 180 | 5 | 4.8 | 15 | 25 | 170
SEPL541823 | 3.7 | 170 | 180 | 7.1 | 5.5 | 18.5 | 23 | 150
SEPL581620A | 3.7 | 170 | 180 | 8.5 | 5.8 | 16 | 20.5 | 200
SEPL601525 | 3.7 | 170 | 175 | 3.6 | 5.8 | 15 | 25 | 180
SEPL322826 | 3.7 | 175 | 185 | 18.2 | 3.2 | 28.5 | 26 | 220
SEPL401248 | 3.7 | 175 | 185 | 4 | 4.1 | 12.5 | 48.5 | 250
SEPL421730 | 3.7 | 175 | 185 | 7.5 | 4.2 | 17.5 | 30 | 160
SEPL302430 | 3.7 | 180 | 195 | 14.5 | 3 | 24 | 29.5 | 200
SEPL302530 | 3.7 | 180 | 190 | 16.8 | 3 | 25.5 | 30.5 | 210
SEPL402030 | 3.7 | 180 | 185 | 10 | 4.05 | 20.5 | 30.5 | 200
SEPL451632 | 3.7 | 180 | 185 | 5.8 | 4.6 | 16.5 | 32.5 | 150
SEPL472025N7 | 3.7 | 180 | 190 | 10 | 4.8 | 20.5 | 25.5 | 200
SEPL501630 | 3.7 | 180 | 190 | 4 | 5.1 | 16 | 30
SEPL551233 | 3.7 | 180 |  | 5 | 5.5 | 12 | 33 | 150
SEPL571235N7 | 3.7 | 180 | 205 | 4.5 | 5.7 | 12.5 | 35 | 200
SEPL602025H | 3.7 | 180 | 190 | 7 | 6.1 | 20.5 | 25.5 | 120
SEPL651818A | 3.7 | 180 | 190 | 6 | 6.5 | 18 | 18 | 150
SEPL781419 | 3.7 | 180 | 190 | 5.5 | 7.8 | 14.5 | 19.3 | 210
SEPL80400H | 3.7 | 180 | 190 | - | 8.1 | - | 40 | 70
SEPL301745M2 | 3.7 | 190 | 200 | 9 | 3 | 17.5 | 45 | 120
SEPL312326A | 3.7 | 190 | 195 | 15 | 3.1 | 23.5 | 26 | 200
SEPL323030N5 | 3.7 | 190 | 210 | 19.2 | 3.3 | 30.5 | 30.5 | 200
SEPL501240 | 3.7 | 190 | 210 | 5 | 5 | 12.5 | 40 | 150
SEPL501730 | 3.7 | 190 | 200 | 5.5 | 5.1 | 17 | 30
SEPL551528 | 3.7 | 190 | 200 | 7.5 | 5.6 | 15.5 | 28 | 150
SEPL601430 | 3.7 | 190 | 200 | 6 | 6 | 14.5 | 29 | 150
SEPL622020 | 3.7 | 190 | 200 | 8.5 | 6.2 | 20.5 | 20 | 180
SEPL481730 | 3.7 | 195 | 210 | 6.5 | 4.9 | 17.5 | 30.5 | 180
SEPL501050 | 3.7 | 195 | 215 | 4 | 5.1 | 10.5 | 50.5 | 200
SEPL302535H | 3.7 | 200 | 210 | 15.5 | 3 | 25 | 35 | 200
SEPL402526 | 3.7 | 200 | 210 | 13.7 | 4.1 | 25.5 | 26.5 | 180
SEPL422030N7 | 3.7 | 200 | 220 | 10.5 | 4.3 | 20.5 | 30 | 150
SEPL422222A | 3.7 | 200 | 210 | 12.5 | 4.15 | 21.8 | 22.5 | 150
SEPL461730 | 3.7 | 200 | 215 | 7 | 4.7 | 17.5 | 30 | 150
SEPL501630 | 3.7 | 200 | 210 | 5.5 | 5.1 | 16 | 30 | 100
SEPL502025 | 3.7 | 200 | 210 | 9.5 | 5.1 | 20 | 25 | 190
SEPL502030H | 3.7 | 200 | 210 | 7.6 | 5.1 | 20 | 30
SEPL551530 | 3.7 | 200 | 210 | 8 | 5.5 | 15 | 30 | 180
SEPL651523 | 3.7 | 200 | 210 | 6.5 | 6.6 | 15.5 | 23 | 180
SEPL652123H | 3.7 | 200 | 210 | 8.5 | 6.6 | 21.5 | 23.5 | 180
SEPL701525 | 3.7 | 200 | 220 | 6.5 | 7 | 15.5 | 25 | 160
SEPL702019N7 | 3.7 | 200 | 215 | 8 | 7.1 | 20.5 | 19.5 | 150
SEPL75530H | 3.7 | 200 | 205 | - | 7.6 | - | 53 | 100
SEPL75560H | 3.7 | 200 | 210 | - | 7.7 | - | 56.5 | 100
SEPL541240 | 3.7 | 205 | 220 | 5 | 5.4 | 12.5 | 40 | 150
SEPL801522H | 3.7 | 205 | 215 | 7 | 8.1 | 15.2 | 22.5 | 150
SEPL193555 | 3.7 | 210 | 240 | 18 | 1.9 | 35.5 | 55 | 150
SEPL501927 | 3.7 | 210 | 220 | 9 | 5 | 19.7 | 27 | 150
SEPL442030 | 3.7 | 220 | 240 | 9.8 | 4.4 | 20.5 | 30.5 | 150
SEPL471342 | 3.7 | 220 | 240 | 5.5 | 4.8 | 13.5 | 42 | 180
SEPL551730N7 | 3.7 | 220 | 235 | 6.5 | 5.6 | 17.5 | 30.5 | 160
SEPL581434 | 3.7 | 220 | 230 | 5.5 | 5.9 | 14.5 | 34.5 | 150
SEPL602025N7 | 3.7 | 220 | 230 | 8.5 | 6 | 20 | 25.5 | 100
SEPL651430 | 3.7 | 220 | 230 | 5.5 | 6.5 | 14.5 | 29.5 | 220
SEPL352730 | 3.7 | 230 | 250 | 17 | 3.5 | 27.5 | 30 | 120
SEPL401646 | 3.7 | 230 | 240 |  | 4.1 | 16 | 46
SEPL411166 | 3.7 | 230 | 240 | 4.5 | 4.2 | 11.2 | 66.5 | 160
SEPL452526 | 3.7 | 230 | 250 | 14 | 4.5 | 25.5 | 25.5 | 120
SEPL461535 | 3.7 | 230 | 245 | 8.5 | 4.7 | 15.2 | 35.5 | 150
SEPL512028 | 3.7 | 230 | 245 | 9.5 | 5.1 | 20 | 28 | 120
SEPL551927 | 3.7 | 230 | 250 | 8.2 | 5.5 | 20 | 27.5 | 150
SEPL831723H | 3.7 | 230 | 245 | 7 | 8.4 | 17.5 | 23.5 | 70
SEPL322630A | 3.7 | 240 | 255 | 16.5 | 3.2 | 26 | 30 | 130
SEPL362227A | 3.7 | 240 | 245 | 13.5 | 3.6 | 22 | 27 | 150
SEPL422035 | 3.7 | 240 | 260 | 11 | 4.3 | 20.5 | 35.5 | 160
SEPL502030M2 | 3.7 | 240 | 255 | 10 | 5.1 | 20.5 | 30 | 150
SEPL512030M2 | 3.7 | 240 | 250 | 7 | 5.1 | 20.5 | 30 | 150
SEPL701235 | 3.7 | 240 | 260 | 4 | 7 | 12.5 | 35 | 200
SEPL80500H | 3.7 | 240 | 245 | - | 8.2 | - | 51.5 | 70
SEPL232084 | 3.7 | 250 | 280 | 7.5 | 2.3 | 20.2 | 84 | 120
SEPL283034 | 3.7 | 250 | 265 | 14 | 2.8 | 30.5 | 34 | 170
SEPL322438 | 3.7 | 250 | 280 | 10 | 3.2 | 24 | 38 | 100
SEPL401266 | 3.7 | 250 | 260 | 5.5 | 4.1 | 12 | 66
SEPL402624A | 3.7 | 250 | 270 | 16.5 | 4 | 26 | 24.5 | 150
SEPL402826 | 3.7 | 250 | 270 | 17.5 | 4 | 28 | 26 | 120
SEPL502030N7 | 3.7 | 250 | 260 | 10 | 5 | 20.5 | 30 | 140
SEPL522030H | 3.7 | 250 | 260 | 7.5 | 5.3 | 20 | 30
SEPL531732H | 3.7 | 250 | 265 | 5.7 | 5.4 | 17 | 32 | 150
SEPL622025 | 3.7 | 250 | 260 | 7.9 | 6.3 | 20.5 | 25.5 | 100
SEPL243048 | 3.7 | 260 | 270 | 20.2 | 2.5 | 30.5 | 48.5 | 160
SEPL301848 | 3.7 | 260 | 275 | 9.5 | 3 | 18.3 | 48.5 | 150
SEPL482033 | 3.7 | 260 | 270 | 8.3 | 4.9 | 20 | 33
SEPL332141 | 3.7 | 270 | 290 | 10.6 | 3.3 | 21 | 41.5 | 180
SEPL352535 | 3.7 | 270 | 287 | 15 | 3.6 | 25.3 | 35 | 110
SEPL382730 | 3.7 | 270 | 290 | 16.5 | 3.8 | 27.5 | 30 | 150
SEPL542030H | 3.7 | 270 | 280 | 8 | 5.5 | 20.4 | 30.5 | 150
SEPL551243 | 3.7 | 270 | 290 | 4.5 | 5.5 | 12 | 43 | 150
SEPL601730 | 3.7 | 270 | 290 | 5.9 | 6.25 | 17.5 | 30.5 | 150
SEPL601927 | 3.7 | 270 | 280 | 8 | 6 | 19.5 | 27 | 110
SEPL701530 | 3.7 | 270 | 290 | 7 | 7 | 15.5 | 30 | 110
SEPL80570H | 3.7 | 270 | 275 | - | 8.1 | - | 57 | 70
SEPL902020N7 | 3.7 | 270 | 275 | 6 | 9 | 20 | 20 | 120
SEPL352540 | 3.7 | 280 | 290 |  | 3.6 | 25 | 40
SEPL402040 | 3.7 | 280 | 290 | 8.8 | 4.1 | 20.5 | 40.5 | 150
SEPL402533 | 3.7 | 280 | 290 | 14.4 | 4.1 | 25 | 33
SEPL421266 | 3.7 | 280 | 300 | 5.5 | 4.3 | 12 | 66
SEPL452730 | 3.7 | 280 | 290 | 14.8 | 4.6 | 27 | 30
SEPL501936 | 3.7 | 280 | 290 | 7.5 | 5.1 | 19 | 36
SEPL601537 | 3.7 | 280 | 290 |  | 6.1 | 15 | 37
SEPL641730 | 3.7 | 280 | 300 | 5 | 6.5 | 17.5 | 30 | 100
SEPL651532N7 | 3.7 | 280 | 310 | 5 | 6.5 | 15.5 | 32.5 | 150
SEPL682525 | 3.7 | 280 | 300 | 11.3 | 6.9 | 25.5 | 25.5 | 120
SEPL702025N7 | 3.7 | 280 | 295 | 8 | 7.1 | 20.5 | 25.5 | 120
SEPL801537H | 3.7 | 280 | 290 | 8.8 | 8.1 | 15 | 37
SEPL802025 | 3.7 | 280 | 290 | 7 | 8.1 | 20.5 | 25.5 | 120
SEPL80590H | 3.7 | 280 | 290 | - | 8.2 | - | 59.5 | 70
SEPL80600H | 3.7 | 280 | 285 | - | 8.2 | - | 60.5 | 70
SEPL352828A | 3.7 | 290 | 290 | 18.5 | 3.4 | 27.9 | 27 | 100
SEPL353040M7 | 3.7 | 290 | 300 | 20.2 | 3.5 | 30.5 | 40.5 | 100
SEPL482826 | 3.7 | 290 | 300 | 16 | 4.8 | 28.5 | 26.5 | 140
SEPL501936 | 3.7 | 290 | 300 |  | 5.1 | 19 | 36
SEPL552030 | 3.7 | 290 | 310 | 9 | 5.6 | 20.5 | 30.5 | 110
SEPL243440 | 3.7 | 300 | 320 | 25 | 2.4 | 35 | 40 | 100
SEPL274330 | 3.7 | 300 | 310 | 9 | 2.7 | 43 | 29.5 | 150
SEPL303040 | 3.7 | 300 | 320 | 20.5 | 3 | 30 | 40 | 140
SEPL352044 | 3.7 | 300 | 320 | 11 | 3.5 | 20 | 44 | 120
SEPL383034 | 3.7 | 300 | 300 | 18.9 | 3.9 | 30.5 | 34.5 | 120
SEPL422040N7 | 3.7 | 300 | 320 | 10.5 | 4.2 | 20 | 40 | 120
SEPL451165 | 3.7 | 300 | 325 | 4.5 | 4.6 | 11.5 | 65.5 | 120
SEPL451646 | 3.7 | 300 | 320 | 6 | 4.6 | 16.5 | 46.5 | 120
SEPL481738 | 3.7 | 300 | 315 | 7 | 4.9 | 17 | 38 | 120
SEPL501646N7 | 3.7 | 300 | 330 | 6 | 5 | 16.5 | 46 | 120
SEPL501838 | 3.7 | 300 | 310 | 8 | 4.8 | 17.5 | 38 | 100
SEPL502035N7 | 3.7 | 300 | 315 | 9.5 | 5.1 | 20.5 | 35 | 140
SEPL581735 | 3.7 | 300 | 310 | 6 | 5.9 | 17.2 | 34.5 | 90
SEPL601537H | 3.7 | 300 | 309 | 5 | 6 | 15 | 37 | 110
SEPL602030N7 | 3.7 | 300 | 320 | 8.5 | 6 | 20.5 | 30.5 | 150
SEPL602525N7 | 3.7 | 300 | 330 | 12.5 | 6.1 | 25.5 | 25.5 | 90
SEPL621537 | 3.7 | 300 | 320 | 6 | 6.1 | 15.5 | 37 | 120
SEPL632033M3 | 3.7 | 300 | 310 |  | 6.4 | 20 | 33
SEPL682030M5 | 3.7 | 300 | 320 | 7.5 | 6.9 | 20.5 | 30.5 | 120
SEPL702030C5 | 3.7 | 300 | 310 | 7 | 7.1 | 20.5 | 30.5 | 120
SEPL801530H | 3.7 | 300 | 320 | 6 | 8.1 | 15 | 30 | 110
SEPL402535N7 | 3.7 | 310 | 330 | 14.5 | 4.1 | 25.5 | 35 | 110
SEPL492530 | 3.7 | 310 | 320 | 6.8 | 5 | 25 | 30 | 120
SEPL572030 | 3.7 | 310 | 330 | 9 | 5.7 | 20.3 | 30 | 110
SEPL572225 | 3.7 | 310 | 325 | 11 | 5.75 | 22 | 24.5 | 100
SEPL321672 | 3.7 | 320 | 330 | 6.7 | 3.2 | 16.5 | 72.5 | 120
SEPL322544N7 | 3.7 | 320 | 345 | 15.5 | 3.3 | 25.5 | 44 | 100
SEPL462040H | 3.7 | 320 | 340 | 8.5 | 4.7 | 20.5 | 40 | 60
SEPL491360 | 3.7 | 320 | 330 | 4.5 | 5 | 13 | 60.5 | 120
SEPL501738 | 3.7 | 320 | 330 | 6.5 | 5 | 17 | 38 | 130
SEPL622030 | 3.7 | 320 | 340 | 8.5 | 6.2 | 20.5 | 30 | 110
SEPL343040 | 3.7 | 330 | 340 | 19.4 | 3.5 | 30.5 | 40.5 | 120
SEPL471360N7 | 3.7 | 330 | 360 | 5 | 4.7 | 13.5 | 60 | 120
SEPL502131 | 3.7 | 330 | 340 | 10.5 | 5 | 21.5 | 31.5 | 150
SEPL502135 | 3.7 | 330 | 340 | 9.1 | 5.1 | 21 | 35
SEPL532033 | 3.7 | 330 | 345 | 9 | 5.4 | 20.5 | 33.5 | 90
SEPL671248H | 3.7 | 330 | 350 | 4 | 6.7 | 12.3 | 48 | 70
SEPL852222N7 | 3.7 | 330 | 345 | 8.5 | 8.5 | 22 | 22 | 100
SEPL232575 | 3.7 | 340 | 320 | 13.2 | 2.4 | 25.5 | 75.5 | 140
SEPL482930 | 3.7 | 340 | 350 | 16.8 | 4.9 | 29.5 | 30.5 | 90
SEPL10500H | 3.7 | 350 | 380 | - | 10.2 | - | 50.5 | 70
SEPL253549N7 | 3.7 | 350 | 400 | 25.5 | 2.5 | 35.5 | 49 | 90
SEPL373036 | 3.7 | 350 | 370 | 20 | 3.8 | 30.5 | 36.5 | 120
SEPL502730H | 3.7 | 350 | 360 | 14.6 | 5.1 | 27 | 30
SEPL502730H | 3.7 | 350 | 360 | 15 | 5.1 | 27 | 30 | 80
SEPL522530 | 3.7 | 350 | 370 | 13 | 5.3 | 25.5 | 30.5 | 80
SEPL552035N7 | 3.7 | 350 | 370 | 9.5 | 5.6 | 20.5 | 35.5 | 110
SEPL552036H | 3.7 | 350 | 360 | 8 | 5.6 | 20 | 36 | 65
SEPL552530M2 | 3.7 | 350 | 370 | 14 | 5.6 | 25.5 | 30 | 100
SEPL581838 | 3.7 | 350 | 360 | 6 | 5.8 | 18.5 | 38.5 | 90
SEPL601447 | 3.7 | 350 | 370 | 6 | 6 | 14 | 47 | 100
SEPL601642 | 3.7 | 350 | 370 | 5.1 | 6.1 | 16.5 | 42.5 | 100
SEPL601742M2 | 3.7 | 350 | 370 | 6 | 6.1 | 17 | 42 | 100
SEPL652030N7 | 3.7 | 350 | 360 | 8 | 6.6 | 20.5 | 30 | 100
SEPL652526N7 | 3.7 | 350 | 365 | 12 | 6.6 | 25.5 | 26 | 120
SEPL683221N7 | 3.7 | 350 | 380 | 19 | 6.8 | 32 | 21.5 | 120
SEPL731836H | 3.7 | 350 | 360 | 9 | 7.4 | 18 | 36
SEPL801730 | 3.7 | 350 | 370 | 7 | 8 | 17.5 | 30 | 100
SEPL351672 | 3.7 | 360 | 370 | 6 | 3.5 | 16 | 72.5 | 120
SEPL402540 | 3.7 | 360 | 380 | 14.3 | 4.1 | 25 | 40
SEPL422340 | 3.7 | 360 | 365 | 12.7 | 4.3 | 23 | 40
SEPL423030 | 3.7 | 360 | 380 | 18.8 | 4.3 | 30.5 | 30.5 | 110
SEPL452043 | 3.7 | 360 | 380 | 8.5 | 4.5 | 20 | 43 | 80
SEPL502533 | 3.7 | 360 | 370 |  | 5.1 | 25 | 33
SEPL801340N7 | 3.7 | 360 | 390 | 5 | 8 | 13 | 40.5 | 120
SEPL781826 | 3.7 | 370 | 375 | 5 | 7.8 | 18.2 | 26 | 90
SEPL541841 | 3.7 | 370 | 390 | 6.5 | 5.5 | 18 | 41 | 100
SEPL602530 | 3.7 | 370 | 380 | 12.1 | 6.1 | 25.5 | 30.5 | 110
SEPL602826N7 | 3.7 | 370 | 385 | 16 | 6 | 28 | 26 | 120
SEPL611642 | 3.7 | 370 | 390 | 4 | 6.1 | 16.5 | 42.5 | 90
SEPL80750H | 3.7 | 370 | 380 | - | 8.1 | - | 75 | 90
SEPL323440 | 3.7 | 380 | 390 | 23.2 | 3.25 | 34.5 | 40.5 | 130
SEPL422737 | 3.7 | 380 | 390 | 15.7 | 4.3 | 27.5 | 37.5 | 110
SEPL483030 | 3.7 | 380 | 390 | 17.2 | 4.9 | 30 | 30
SEPL522040 | 3.7 | 380 | 390 | 8.5 | 5.3 | 20.5 | 40 | 90
SEPL581646N7 | 3.7 | 380 | 410 | 4.4 | 5.8 | 16 | 46 | 100
SEPL851730 | 3.7 | 380 | 410 | 8.5 | 8.5 | 17.5 | 30 | 150
SEPL233075 | 3.7 | 390 | 420 | 15.2 | 2.3 | 30 | 75 | 130
SEPL522535 | 3.7 | 395 | 430 | 10 | 5.2 | 25 | 35 | 100
SEPL552730 | 3.7 | 395 | 420 | 14.5 | 5.6 | 27.5 | 30.5 | 110
SEPL303048 | 3.7 | 400 | 410 |  | 3.1 | 30 | 48
SEPL352745 | 3.7 | 400 | 410 | 18.3 | 3.5 | 27.5 | 45.5 | 120
SEPL452248 | 3.7 | 400 | 420 | 10 | 4.5 | 22.5 | 48.5 | 130
SEPL493030 | 3.7 | 400 | 420 | 18.5 | 5.1 | 30.3 | 30.5 | 100
SEPL521846 | 3.7 | 400 | 420 | 5 | 5.5 | 18.5 | 46 | 100
SEPL532530 | 3.7 | 400 | 420 | 13 | 5.3 | 25.5 | 30 | 100
SEPL542338N5 | 3.7 | 400 | 430 | 10.2 | 5.5 | 23.5 | 38.5 | 90
SEPL542535N7 | 3.7 | 400 | 430 | 13.5 | 5.4 | 25.5 | 35 | 100
SEPL552138 | 3.7 | 400 | 420 | 7 | 5.6 | 21 | 38.5 | 80
SEPL552530 | 3.7 | 400 | 425 | 14 | 5.6 | 25.5 | 30 | 110
SEPL572528 | 3.7 | 400 | 410 | 13 | 5.7 | 25 | 28.5 | 100
SEPL601646N7 | 3.7 | 400 | 420 | 5 | 6 | 16.5 | 46.5 | 110
SEPL602035 | 3.7 | 400 | 420 | 9 | 6 | 20 | 35 | 90
SEPL602528A | 3.7 | 400 | 430 | 12.5 | 6 | 25.2 | 28 | 85
SEPL702035H | 3.7 | 400 | 420 | 5.5 | 7.1 | 20.5 | 30.5 | 90
SEPL782030M2 | 3.7 | 400 | 410 | 7 | 7.8 | 20 | 30 | 100
SEPL801635N7 | 3.7 | 400 | 430 | 4.5 | 8.1 | 16.3 | 35 | 110
SEPL832024 | 3.7 | 400 | 420 | 6.5 | 8.3 | 20 | 24.5 | 90
SEPL852525 | 3.7 | 400 | 420 | 10.7 | 8.6 | 25.5 | 25.5 | 120
SEPL942023 | 3.7 | 400 | 415 | 5.5 | 9.4 | 20.3 | 23.5 | 110
SEPL503030 | 3.7 | 410 | 430 | 17.8 | 5.1 | 30.5 | 30.5 | 100
SEPL352065 | 3.7 | 420 | 430 | 9 | 3.6 | 20 | 65.5 | 90
SEPL502339N7 | 3.7 | 420 | 440 | 12.5 | 5 | 23.3 | 39 | 80
SEPL752327N7 | 3.7 | 420 | 430 | 9 | 7.6 | 23.2 | 27 | 100
SEPL802030N7 | 3.7 | 420 | 440 | 7 | 8 | 20 | 30 | 120
SEPL403040M2 | 3.7 | 430 | 440 | 19 | 4.1 | 30.3 | 40 | 100
SEPL503030 | 3.7 | 430 | 450 | 18.5 | 5.1 | 30.3 | 30.5 | 100
SEPL652035 | 3.7 | 430 | 450 | 8 | 6.6 | 20.5 | 35.5 | 100
SEPL731738H | 3.7 | 430 | 460 | 4.5 | 7.3 | 17 | 38 | 110
SEPL10600H | 3.7 | 450 | 470 | - | 10.1 | - | 60.5 | 70
SEPL382844 | 3.7 | 450 | 490 | 17 | 3.85 | 28.3 | 44 | 100
SEPL392255 | 3.7 | 450 | 480 | 10.5 | 4 | 22.5 | 55.5 | 90
SEPL423040N5 | 3.7 | 450 | 480 | 13 | 4.3 | 30.5 | 40.5 | 80
SEPL472248 | 3.7 | 450 | 460 | 11 | 4.8 | 22.5 | 48.5 | 90
SEPL492540N7 | 3.7 | 450 | 480 | 14 | 4.9 | 25 | 40.5 | 80
SEPL503034M2 | 3.7 | 450 | 500 | 18.5 | 5.1 | 30.5 | 34.5 | 90
SEPL562535N7 | 3.7 | 450 | 465 | 13 | 5.7 | 25.5 | 35 | 60
SEPL602040N7 | 3.7 | 450 | 470 | 8 | 6 | 20 | 40 | 80
SEPL632730 | 3.7 | 450 | 460 | 13.8 | 6.4 | 27.5 | 30.5 | 100
SEPL642235N7 | 3.7 | 450 | 475 | 9 | 6.4 | 22.5 | 35 | 110
SEPL652530 | 3.7 | 450 | 480 | 12 | 6.6 | 25.5 | 30.5 | 90
SEPL722728M2 | 3.7 | 450 | 470 | 13.5 | 7.2 | 27 | 28 | 100
SEPL732035N7 | 3.7 | 450 | 470 | 7.5 | 7.3 | 20.5 | 35 | 100
SEPL762526N7 | 3.7 | 450 | 465 | 11.5 | 7.6 | 25.5 | 26 | 100
SEPL852526 | 3.7 | 450 | 460 | 10 | 8.5 | 25.5 | 26.5 | 130
SEPL552240 | 3.7 | 460 | 470 | 10.4 | 5.6 | 22.5 | 40.5 | 90
SEPL602930 | 3.7 | 460 | 480 | 15.1 | 6.1 | 29 | 30
SEPL902030N7 | 3.7 | 460 | 480 | 6 | 9 | 20.5 | 30.5 | 90
SEPL681646 | 3.7 | 470 | 510 | 4.5 | 6.8 | 16.5 | 46 | 100
SEPL472740 | 3.7 | 475 | 500 | 16 | 4.7 | 27 | 40.5 | 90
SEPL433040N7 | 3.7 | 480 | 505 | 19.5 | 4.4 | 30.5 | 40 | 70
SEPL502540N7 | 3.7 | 480 | 505 | 13.5 | 5 | 25.5 | 40 | 80
SEPL602535 | 3.7 | 480 | 500 | 11.6 | 6 | 25 | 35.5 | 80
SEPL652631N7 | 3.7 | 480 | 495 | 13.5 | 6.5 | 26.3 | 31 | 80
SEPL732035N7 | 3.7 | 480 | 485 | 7.5 | 7.3 | 20 | 35.5 | 100
SEPL781838 | 3.7 | 480 | 490 | 3.5 | 7.9 | 18 | 38
SEPL303450 | 3.7 | 490 | 500 | 24 | 3.1 | 34.5 | 50.5 | 80
SEPL101537 | 3.7 | 500 | 525 | 5 | 10 | 15.5 | 37 | 120
SEPL244753N7 | 3.7 | 500 | 530 | 30 | 2.4 | 47.3 | 53 | 80
SEPL423043 | 3.7 | 500 | 510 | 18.2 | 4.3 | 30 | 43
SEPL443038 | 3.7 | 500 | 530 | 19 | 4.5 | 30.5 | 38 | 90
SEPL502248 | 3.7 | 500 | 520 | 9.5 | 5.1 | 22.5 | 48.5 | 120
SEPL502248 | 3.7 | 500 | 530 | 10 | 5.1 | 22.5 | 48.5 | 80
SEPL502540 | 3.7 | 500 | 510 | 13.2 | 5.1 | 25.5 | 40 | 80
SEPL503034N7 | 3.7 | 500 | 525 | 18.5 | 5 | 30 | 34.5 | 80
SEPL552540 | 3.7 | 500 | 540 | 13 | 5.6 | 25.5 | 40.5 | 90
SEPL592930 | 3.7 | 500 |  | 17 | 5.9 | 29.2 | 30 | 80
SEPL601371N7 | 3.7 | 500 | 560 | 5 | 6 | 13 | 71 | 60
SEPL601560 | 3.7 | 500 | 520 | 8.5 | 6.1 | 15 | 60
SEPL601648 | 3.7 | 500 | 520 | 5 | 6 | 16 | 48.5 | 80
SEPL602046N7 | 3.7 | 500 | 520 | 7.5 | 6 | 20.3 | 46.5 | 90
SEPL602240Q | 3.7 | 500 | 530 | 10 | 6.1 | 22.3 | 40 | 90
SEPL603030 | 3.7 | 500 | 530 | 17.5 | 6 | 30.5 | 30 | 80
SEPL622530 | 3.7 | 500 | 510 | 12.5 | 6.2 | 25 | 30 | 100
SEPL632633N7 | 3.7 | 500 | 520 | 13 | 6.4 | 26.3 | 33.5 | 90
SEPL652039 | 3.7 | 500 | 520 | 7 | 6.6 | 20.5 | 39.5 | 70
SEPL682631 | 3.7 | 500 | 535 | 13 | 6.8 | 26 | 31 | 90
SEPL682631N5 | 3.7 | 500 | 550 | 11.7 | 6.95 | 26.5 | 31.5 | 100
SEPL701747H | 3.7 | 500 | 530 | 5 | 7 | 17 | 47 | 100
SEPL701846 | 3.7 | 500 | 545 | 4 | 7.1 | 18.5 | 46.5 | 100
SEPL702039N7 | 3.7 | 500 | 520 | 7 | 7 | 20 | 39 | 75
SEPL702332N7 | 3.7 | 500 | 530 | 10 | 7 | 23 | 32 | 100
SEPL702530N7 | 3.7 | 500 | 520 | 12 | 7 | 25.5 | 30 | 70
SEPL731942N7 | 3.7 | 500 | 510 | 7 | 7.4 | 19.5 | 42 | 80
SEPL732530N7 | 3.7 | 500 | 525 | 11.5 | 7.4 | 25.5 | 30.5 | 70
SEPL802033H | 3.7 | 500 | 525 | 7 | 8 | 20 | 33 | 70
SEPL802231N7 | 3.7 | 500 | 525 | 8 | 8 | 22 | 31 | 80
SEPL822035 | 3.7 | 500 | 510 | 5.7 | 8.2 | 20.5 | 35.5 | 100
SEPL842826M2 | 3.7 | 500 | 520 | 13.5 | 8.5 | 28.5 | 26 | 90
SEPL902030N7 | 3.7 | 500 | 515 | 6 | 9 | 20.3 | 30 | 100
SEPL274346 | 3.7 | 510 | 520 |  | 2.8 | 43 | 46
SEPL422943 | 3.7 | 510 | 520 | 15 | 4.6 | 29.5 | 44.5 | 90
SEPL502055 | 3.7 | 510 | 545 | 9 | 5.1 | 20.5 | 55.5 | 80
SEPL571560 | 3.7 | 520 | 540 | 4.5 | 5.7 | 15.5 | 60.5 | 70
SEPL732533M2 | 3.7 | 520 | 560 | 9.5 | 7.4 | 25.5 | 33.5 | 90
SEPL801738 | 3.7 | 520 | 545 | 5.5 | 8 | 17.5 | 38 | 70
SEPL901837N7 | 3.7 | 520 | 565 | 9 | 9 | 18.5 | 37.5 | 90
SEPL463438 | 3.7 | 540 | 560 |  | 4.7 | 34 | 38
SEPL11530 | 3.7 | 550 | 575 | - | 10.7 | 10.7 | 53 | 90
SEPL383048 | 3.7 | 550 | 580 | 19.3 | 3.8 | 30.5 | 48 | 80
SEPL482548 | 3.7 | 550 | 560 | 13 | 4.9 | 25 | 48
SEPL502936 | 3.7 | 550 | 580 | 13.8 | 5.2 | 29.3 | 35.5 | 80
SEPL503038N7 | 3.7 | 550 | 583 | 18.5 | 5 | 30 | 38 | 90
SEPL561763 | 3.7 | 550 | 560 | 5.4 | 5.7 | 17 | 63
SEPL591944A | 3.7 | 550 | 580 | 7.5 | 6 | 19.7 | 44.5 | 80
SEPL702335N7 | 3.7 | 550 | 570 | 9.5 | 7.1 | 23.3 | 35.5 | 90
SEPL702338M2 | 3.7 | 550 | 580 | 8.5 | 7.1 | 23 | 38.5 | 80
SEPL752335N7 | 3.7 | 550 | 570 | 9 | 7.6 | 23.5 | 35 | 70
SEPL842528 | 3.7 | 550 | 575 | 10.5 | 8.4 | 25 | 28.5 | 80
SEPL961838 | 3.7 | 550 | 580 | 5 | 9.6 | 18.5 | 38.5 | 90
SEPL403841M2 | 3.7 | 560 | 590 | 27.5 | 4 | 38.5 | 41 | 80
SEPL561563 | 3.7 | 560 | 590 | 5 | 5.7 | 15.5 | 63.5 | 90
SEPL852530 | 3.7 | 560 | 570 | 9.3 | 8.6 | 25.5 | 30.5 | 90
SEPL751942 | 3.7 | 570 | 600 | 6 | 7.5 | 19.2 | 42 | 70
SEPL354640 | 3.7 | 580 | 600 |  | 3.6 | 46 | 40
SEPL403048N7 | 3.7 | 580 | 608 | 19.6 | 4.1 | 30.5 | 48 | 70
SEPL562148 | 3.7 | 580 | 600 | 9 | 5.6 | 21.3 | 48 | 80
SEPL582148 | 3.7 | 580 | 610 | 9 | 5.9 | 21.3 | 48 | 90
SEPL602248 | 3.7 | 580 | 600 |  | 6.1 | 22 | 48
SEPL612343 | 3.7 | 580 | 620 | 9.5 | 6.2 | 23.5 | 43.5 | 90
SEPL652041 | 3.7 | 590 | 600 | 7.5 | 6.5 | 20 | 41 | 90
SEPL102231 | 3.7 | 600 | 630 | 6 | 10.1 | 22.5 | 31.5 | 80
SEPL303759 | 3.7 | 600 | 620 |  | 3.1 | 37 | 59
SEPL433440N7 | 3.7 | 600 | 620 | 23.1 | 4.4 | 34 | 40 | 70
SEPL483438 | 3.7 | 600 | 610 |  | 4.9 | 34 | 38
SEPL502845 | 3.7 | 600 | 610 |  | 5.1 | 28 | 45
SEPL503040 | 3.7 | 600 | 630 | 12.5 | 5 | 30 | 39.5 | 70
SEPL503040N7 | 3.7 | 600 | 640 | 18.5 | 5 | 30 | 40 | 70
SEPL503043 | 3.7 | 600 | 620 | 17.9 | 5.1 | 30.5 | 43.5 | 90
SEPL503534 | 3.7 | 600 | 620 | 24 | 5 | 35 | 33.5 | 60
SEPL513040 | 3.7 | 600 | 650 | 18.5 | 5.2 | 30.5 | 40 | 60
SEPL552548 | 3.7 | 600 | 620 | 12.3 | 5.6 | 25.5 | 48.5 | 90
SEPL602540N7 | 3.7 | 600 | 615 | 12.5 | 6 | 25 | 40 | 80
SEPL632248 | 3.7 | 600 | 620 | 8.7 | 6.3 | 22.5 | 48.5 | 90
SEPL742240 | 3.7 | 600 | 610 | 7.6 | 7.5 | 22.5 | 40.5 | 90
SEPL802730H | 3.7 | 600 | 625 | 12 | 8.1 | 27.2 | 30 | 60
SEPL982034N7 | 3.7 | 600 | 635 | 5 | 9.8 | 20.5 | 34.5 | 70
SEPL922431 | 3.7 | 610 | 620 | 7 | 9.3 | 25.5 | 31.5 | 80
SEPL752535N7 | 3.7 | 620 | 650 | 11.5 | 7.6 | 25.3 | 35 | 60 | 入库电压V>=3.96V
SEPL602740 | 3.7 | 630 | 660 | 14.3 | 6.1 | 27.5 | 40.5 | 90
SEPL753030 | 3.7 | 630 | 660 | 16.5 | 7.6 | 30.5 | 30.5 | 80
SEPL901742H | 3.7 | 630 | 650 | 6 | 9 | 17 | 42 | 70
SEPL452853 | 3.7 | 640 | 650 | 15.6 | 4.6 | 28 | 53
SEPL801460 | 3.7 | 640 | 660 | 4.5 | 8.1 | 14.5 | 60 | 70
SEPL112527 | 3.7 | 650 | 675 | 8 | 11 | 25 | 27 | 80
SEPL13450H | 3.7 | 650 | 680 | - | 13.2 | - | 45.5 | 50
SEPL383450 | 3.7 | 650 | 660 | 22.3 | 3.9 | 34 | 50
SEPL393449 | 3.7 | 650 | 675 | 18 | 3.9 | 34 | 49 | 60
SEPL403648M2 | 3.7 | 650 | 680 | 25.5 | 4 | 36 | 48 | 80
SEPL443440 | 3.7 | 650 | 680 | 22.5 | 4.5 | 34 | 40 | 70
SEPL503442M2 | 3.7 | 650 | 680 | 22.5 | 5.1 | 34.5 | 42 | 80
SEPL533440 | 3.7 | 650 | 670 |  | 5.4 | 34 | 40
SEPL553040 | 3.7 | 650 | 670 | 17.2 | 5.6 | 30 | 40
SEPL602055 | 3.7 | 650 | 670 | 7.5 | 6.1 | 20.5 | 55.5 | 60
SEPL632540 | 3.7 | 650 | 685 | 12.5 | 6.3 | 25.5 | 40.5 | 60
SEPL902039 | 3.7 | 650 | 685 | 5.5 | 9 | 20.3 | 39.5 | 70
SEPL702046 | 3.7 | 660 | 680 | 7.5 | 7 | 20 | 46 | 70
SEPL702248 | 3.7 | 670 | 690 |  | 7.1 | 22 | 48
SEPL553345 | 3.7 | 680 | 700 |  | 5.6 | 33 | 45
SEPL611663 | 3.7 | 680 | 710 | 5.5 | 6.2 | 16.5 | 63 | 70
SEPL933029 | 3.7 | 680 | 700 | 13 | 9.3 | 30 | 29 | 80
SEPL101552N7 | 3.7 | 700 | 765 | 5 | 10 | 15 | 52 | 80
SEPL102039H | 3.7 | 700 | 750 | 5 | 10 | 20.2 | 39 | 60
SEPL102039N7 | 3.7 | 700 | 720 | 5 | 10 | 20.5 | 39 | 80
SEPL403648 | 3.7 | 700 | 720 | 25 | 4.2 | 36.5 | 48.5 | 70
SEPL503048 | 3.7 | 700 | 760 | 17.7 | 5.1 | 30.5 | 48.5 | 90
SEPL583436 | 3.7 | 700 | 750 | 21 | 5.8 | 34.5 | 36.5 | 60
SEPL602548N7 | 3.7 | 700 | 730 | 12.5 | 6.1 | 25.5 | 48 | 70
SEPL603436 | 3.7 | 700 | 720 | 21.3 | 6.1 | 34.5 | 36 | 90
SEPL642055 | 3.7 | 700 | 750 | 6.3 | 6.5 | 20.5 | 55.5 | 80
SEPL102728 | 3.7 | 720 | 750 | 11 | 9.9 | 27.3 | 28 | 70
SEPL962731N7 | 3.7 | 720 | 770 | 11.5 | 9.6 | 27.5 | 31 | 80
SEPL102040N7 | 3.7 | 730 | 760 | 5 | 10.1 | 20.5 | 40 | 80
SEPL384049 | 3.7 | 730 | 750 | 28.7 | 3.8 | 40.5 | 49.5 | 80
SEPL553440 | 3.7 | 730 | 750 |  | 5.6 | 34 | 40
SEPL603040 | 3.7 | 730 | 760 | 17.5 | 6.1 | 30.5 | 40 | 70
SEPL603440 | 3.7 | 730 | 750 |  | 6.1 | 34 | 40
SEPL613040N7 | 3.7 | 730 | 760 | 17.5 | 6.1 | 30.5 | 40 | 70
SEPL923030 | 3.7 | 730 | 770 | 14.4 | 9.2 | 30 | 30 | 90
SEPL102039 | 3.7 | 750 | 780 | 5 | 10.1 | 20.5 | 40 | 70
SEPL14460H | 3.7 | 750 | 770 |  | 14.1 |  | 46
SEPL353562M2 | 3.7 | 750 | 770 | 25 | 3.5 | 35.5 | 62.5 | 70
SEPL423450 | 3.7 | 750 | 760 | 22.6 | 4.3 | 34.5 | 50.5 | 80
SEPL603034 | 3.7 | 750 | 780 | 21.2 | 6 | 34.2 | 34 | 70
SEPL703235N7 | 3.7 | 750 | 790 | 19 | 7 | 32 | 35 | 70
SEPL732248 | 3.7 | 750 | 760 | 7.4 | 7.4 | 22.5 | 48.5 | 90
SEPL802440 | 3.7 | 750 | 790 | 9 | 8.1 | 24.5 | 40 | 70
SEPL353562 | 3.7 | 780 | 800 | 24.5 | 3.6 | 35.5 | 62.5 | 60
SEPL653040 | 3.7 | 780 | 800 | 16.4 | 6.6 | 30 | 40 | 70
SEPL702447 | 3.7 | 780 | 800 | 10 | 7.1 | 24.5 | 47.5 | 90
SEPL742837N7 | 3.7 | 780 | 810 | 14.5 | 7.4 | 28 | 37 | 80
SEPL802540 | 3.7 | 780 | 790 | 9.4 | 8.1 | 25 | 40
SEPL882734N7 | 3.7 | 780 | 800 | 12 | 8.8 | 27.5 | 34.5 | 80
SEPL553639 | 3.7 | 790 | 810 | 24 | 5.6 | 36.5 | 39.5 | 90
SEPL101751N7 | 3.7 | 800 | 830 | 4.5 | 10 | 17 | 51 | 80
SEPL453450 | 3.7 | 800 | 820 |  | 4.6 | 34 | 50
SEPL463450 | 3.7 | 800 | 820 | 22.4 | 4.7 | 34.5 | 50.5 | 60
SEPL523448 | 3.7 | 800 | 820 |  | 5.3 | 34 | 48
SEPL573639 | 3.7 | 800 | 820 | 22.4 | 5.8 | 36 | 39 | 60
SEPL603048 | 3.7 | 800 | 830 | 16.7 | 6.1 | 30.5 | 48.5 | 90
SEPL603245N7 | 3.7 | 800 | 866 | 20 | 6.1 | 32.5 | 45.5 | 80
SEPL603443M2 | 3.7 | 800 | 825 | 20.5 | 6 | 34 | 42.5 | 60
SEPL632265N5 | 3.7 | 800 | 830 | 8.5 | 6.4 | 22.5 | 65.5 | 70
SEPL653043 | 3.7 | 800 | 850 | 16.3 | 6.6 | 30.5 | 43.5 | 90
SEPL653235 | 3.7 | 800 | 930 | 20 | 6.5 | 32.5 | 35 | 70
SEPL653438 | 3.7 | 800 | 820 |  | 6.6 | 34 | 38
SEPL653439 | 3.7 | 800 | 820 |  | 6.6 | 34 | 39
SEPL702058 | 3.7 | 800 | 845 | 6.5 | 7 | 20 | 58.5 | 70
SEPL703040N7 | 3.7 | 800 | 830 | 17 | 7.1 | 30.5 | 40.5 | 80
SEPL722842 | 3.7 | 800 | 820 | 13.4 | 7.3 | 28 | 42
SEPL732938 | 3.7 | 800 | 850 | 14.5 | 7.4 | 29 | 38 | 70
SEPL752537N7 | 3.7 | 800 | 825 | 14.5 | 7.5 | 28 | 37 | 80
SEPL752836 | 3.7 | 800 | 850 | 13.5 | 7.5 | 28 | 36 | 70
SEPL803035N7 | 3.7 | 800 | 845 | 16 | 8 | 30 | 35 | 80
SEPL852540 | 3.7 | 800 | 830 | 9.2 | 8.6 | 25.5 | 40.5 | 70
SEPL872045 | 3.7 | 800 | 845 | 5.7 | 8.8 | 20 | 45 | 80
SEPL952535N7 | 3.7 | 810 | 850 | 9 | 9.5 | 25.5 | 35 | 80
SEPL952537H | 3.7 | 810 | 830 | 7.8 | 9.6 | 25.5 | 37.5 | 70
SEPL483448 | 3.7 | 820 | 870 | 22 | 4.9 | 34.5 | 48.5 | 60
SEPL553444N7 | 3.7 | 830 | 870 | 13.5 | 5.5 | 34.5 | 44 | 60
SEPL383562 | 3.7 | 840 | 870 | 25 | 3.8 | 35.5 | 62.5 | 60
SEPL403759 | 3.7 | 850 | 920 | 25.4 | 4.1 | 37.5 | 60 | 80
SEPL483450 | 3.7 | 850 | 860 | 21.9 | 4.9 | 34.5 | 50.5 | 90
SEPL503450N7 | 3.7 | 850 | 895 | 17.5 | 5 | 34 | 50 | 60
SEPL503648 | 3.7 | 850 | 870 | 23.8 | 5.1 | 36.5 | 48.5 | 60
SEPL603048M2 | 3.7 | 850 | 870 | 18 | 6.1 | 30.5 | 48 | 60
SEPL783235 | 3.7 | 850 | 900 | 17.6 | 7.8 | 32.5 | 35.5 | 70
SEPL801672 | 3.7 | 850 | 900 | 5 | 8.1 | 16.5 | 72.5 | 90
SEPL801955 | 3.7 | 850 | 900 | 6 | 8 | 19.5 | 55 | 60
SEPL802055 | 3.7 | 850 | 870 | 6 | 8.1 | 20 | 55
SEPL802055N7 | 3.7 | 850 | 900 | 6 | 8.1 | 20.2 | 55 | 60
SEPL803235N5 | 3.7 | 850 | 900 | 17.4 | 8.1 | 32.5 | 35.5 | 70
SEPL882934 | 3.7 | 850 | 870 | 12.2 | 8.9 | 29 | 34
SEPL952537N7 | 3.7 | 850 | 880 | 9.5 | 9.5 | 25.2 | 37.5 | 70
SEPL952540M2 | 3.7 | 850 | 860 | 9.5 | 9.6 | 25.5 | 40.5 | 80
SEPL533448 | 3.7 | 870 | 920 | 21.5 | 5.4 | 34.5 | 48.5 | 70
SEPL603048N7 | 3.7 | 870 | 890 | 18 | 6 | 30.5 | 48 | 60
SEPL364551 | 3.7 | 880 | 920 | 35 | 3.6 | 45.5 | 51 | 70
SEPL502272 | 3.7 | 900 | 935 | 10.5 | 5 | 22.3 | 72 | 60
SEPL523450 | 3.7 | 900 | 920 | 17.5 | 5.3 | 34.5 | 50.5 | 60
SEPL643639 | 3.7 | 900 | 950 | 22.2 | 6.5 | 36.5 | 39.5 | 70
SEPL652753 | 3.7 | 900 | 970 | 13.5 | 6.6 | 27.5 | 53.5 | 90
SEPL703043 | 3.7 | 900 | 920 |  | 7.1 | 30 | 43
SEPL803039 | 3.7 | 900 | 935 | 16 | 8 | 30 | 39 | 60
SEPL902246N7 | 3.7 | 900 | 950 | 7 | 9 | 22 | 46 | 70
SEPL902248M2 | 3.7 | 900 | 940 | 7 | 9 | 22.5 | 48.5 | 70
SEPL573345 | 3.7 | 920 | 930 |  | 5.8 | 33 | 45
SEPL603444 | 3.7 | 920 | 980 | 20.7 | 6.1 | 34.5 | 44.5 | 70
SEPL653048N7 | 3.7 | 920 | 980 | 17.5 | 6.5 | 30 | 48.5 | 60
SEPL414550 | 3.7 | 950 | 980 | 33.8 | 4.2 | 45.5 | 50.5 | 60
SEPL553450N7 | 3.7 | 950 | 980 | 16.5 | 5.5 | 34.5 | 50 | 60
SEPL583444 | 3.7 | 950 | 980 | 16 | 5.8 | 34.5 | 44 | 60
SEPL603448N7 | 3.7 | 950 | 970 | 21.5 | 6 | 34 | 48.5 | 60
SEPL604039N7 | 3.7 | 950 | 985 | 27.5 | 6.1 | 40.3 | 39.5 | 60
SEPL653048 | 3.7 | 950 | 970 | 16 | 6.6 | 30 | 48
SEPL942045 | 3.7 | 950 | 980 | 6 | 9.4 | 20 | 45 | 80
SEPL423562N7 | 3.7 | 960 | 1000 | 24 | 4.15 | 35.5 | 62 | 70
SEPL583450 | 3.7 | 980 | 1000 | 21.3 | 5.8 | 34.5 | 50.5 | 60
SEPL652272M | 3.7 | 980 | 1015 | 9.5 | 6.5 | 22.2 | 72 | 50
SEPL783237 | 3.7 | 980 | 1030 | 17.5 | 7.8 | 32.5 | 37.5 | 70
SEPL102050 | 3.7 | 1000 | 1040 | 5.5 | 10 | 20.5 | 50 | 60
SEPL102746N5 | 3.7 | 1000 | 1020 | 11.2 | 10 | 27.5 | 46.5 | 60
SEPL103035N7 | 3.7 | 1000 | 1040 | 14 | 10 | 30.5 | 35.5 | 70
SEPL453465 | 3.7 | 1000 | 1020 | 22.4 | 4.6 | 34.5 | 65.5 | 90
SEPL463759 | 3.7 | 1000 | 1030 | 25 | 4.7 | 37.5 | 59.5 | 70
SEPL484850N7 | 3.7 | 1000 | 1045 | 36 | 4.8 | 48.3 | 50 | 60
SEPL503455 | 3.7 | 1000 | 1020 |  | 5.1 | 34 | 55
SEPL523450 | 3.7 | 1000 | 1050 | 22 | 5.2 | 34 | 50 | 60
SEPL543450N7 | 3.7 | 1000 | 1030 | 22.5 | 5.4 | 34.3 | 50 | 60
SEPL602760N7 | 3.7 | 1000 | 1020 | 14 | 6 | 27.5 | 60.5 | 60
SEPL603450M2 | 3.7 | 1000 | 1030 | 22 | 6 | 34 | 50 | 60
SEPL603648 | 3.7 | 1000 | 1050 | 23 | 6 | 36.5 | 48.5 | 60
SEPL652265 | 3.7 | 1000 | 1050 | 9 | 6.5 | 22.5 | 65 | 60
SEPL652760 | 3.7 | 1000 | 1030 | 13.5 | 6.5 | 27.5 | 60.5 | 60
SEPL653248 | 3.7 | 1000 | 1090 | 19 | 6.6 | 32.5 | 48.5 | 60
SEPL653347N7 | 3.7 | 1000 | 1050 | 20 | 6.5 | 33.5 | 47.5 | 60
SEPL653560H | 3.7 | 1000 | 1020 | 13 | 6.6 | 35 | 60 | 45
SEPL663245N7 | 3.7 | 1000 | 1030 | 19 | 6.6 | 32 | 45 | 60
SEPL673048N7 | 3.7 | 1000 | 1040 | 17 | 6.7 | 30.5 | 48 | 60
SEPL703442 | 3.7 | 1000 | 1030 | 19 | 7 | 34.3 | 42 | 60
SEPL793245N5 | 3.7 | 1000 | 1060 | 17.5 | 8 | 32.5 | 45.5 | 90
SEPL803040 | 3.7 | 1000 | 1040 | 11.6 | 8 | 30.2 | 40 | 60
SEPL803438 | 3.7 | 1000 | 1030 |  | 8.1 | 34 | 48
SEPL902842 | 3.7 | 1000 | 1030 | 12 | 9.1 | 28 | 42
SEPL902940N7 | 3.7 | 1000 | 1050 | 14 | 9 | 29.5 | 40 | 60
SEPL922250 | 3.7 | 1000 | 1030 | 5.5 | 9.3 | 22 | 50
SEPL982248N7 | 3.7 | 1000 | 1050 | 7 | 9.9 | 21.8 | 48 | 60
SEPL982737 | 3.7 | 1000 | 1030 | 11 | 9.8 | 27 | 37.5 | 70
SEPL374448A | 3.7 | 1020 | 1030 | 14 | 3.7 | 44.5 | 48 | 60
SEPL623448N7 | 3.7 | 1050 | 1100 | 21.5 | 6.3 | 34.2 | 48.5 | 70
SEPL703740 | 3.7 | 1050 | 1100 | 23 | 7.1 | 37.5 | 40.5 | 90
SEPL901858 | 3.7 | 1050 | 1100 | 6 | 9.1 | 18.1 | 58.5 | 50
SEPL903048H | 3.7 | 1050 | 1070 | 16.2 | 9.1 | 30 | 48
SEPL542577 | 3.7 | 1080 | 1130 | 12.5 | 5.4 | 25 | 77 | 60
SEPL294575 | 3.7 | 1100 | 1150 | 35.5 | 2.9 | 45 | 75 | 60
SEPL423494M5 | 3.7 | 1100 | 1150 | 22.5 | 4.3 | 34.5 | 94.5 | 80
SEPL503759 | 3.7 | 1100 | 1170 | 24.6 | 5.1 | 37.5 | 59.5 | 60
SEPL504446 | 3.7 | 1100 | 1150 | 32 | 5 | 44 | 46 | 60
SEPL513560N7 | 3.7 | 1100 | 1150 | 23.5 | 5.1 | 34.8 | 60 | 60
SEPL603450N7 | 3.7 | 1100 | 1150 | 21.5 | 6 | 34 | 50 | 60
SEPL623255 | 3.7 | 1100 | 1180 | 18.6 | 6.3 | 32.5 | 55.5 | 70
SEPL652760 | 3.7 | 1100 | 1130 | 13.5 | 6.6 | 27.5 | 60.5 | 60
SEPL702554 | 3.7 | 1100 | 1165 | 12 | 7 | 25.5 | 54.5 | 60
SEPL763048N5 | 3.7 | 1100 | 1200 | 15.5 | 7.7 | 30.2 | 48 | 70
SEPL783442N5 | 3.7 | 1100 | 1150 | 19.4 | 7.8 | 34.5 | 42.5 | 60
SEPL892558M3 | 3.7 | 1100 | 1150 | 10 | 9 | 25.5 | 58.5 | 70
SEPL102548 | 3.7 | 1150 | 1200 | 8 | 10.1 | 25.2 | 48 | 60
SEPL103039N7 | 3.7 | 1150 | 1230 | 14 | 10 | 30.5 | 39 | 60
SEPL103040N7 | 3.7 | 1150 | 1185 | 14 | 10.1 | 30.5 | 40 | 70
SEPL403566 | 3.7 | 1150 | 1170 | 18 | 4 | 35 | 66 | 50
SEPL503855 | 3.7 | 1150 | 1210 | 21 | 5.1 | 38.5 | 55 | 80
SEPL503857 | 3.7 | 1150 | 1180 |  | 5.1 | 38 | 57
SEPL513759 | 3.7 | 1150 | 1170 | 24.5 | 5.2 | 37.5 | 59.5 | 70
SEPL623257 | 3.7 | 1150 | 1170 |  | 6.3 | 32 | 57
SEPL624046N7 | 3.7 | 1150 | 1180 | 27.5 | 6.3 | 40.5 | 46.5 | 60
SEPL653450N7 | 3.7 | 1150 | 1170 | 21 | 6.5 | 34.5 | 50 | 60
SEPL753048M2 | 3.7 | 1150 | 1160 | 16.5 | 7.6 | 30.3 | 48.5 | 60
SEPL903040 | 3.7 | 1150 | 1200 | 15 | 9.1 | 30.5 | 40 | 80
SEPL102250 | 3.7 | 1200 | 1250 | 6 | 10.3 | 22.5 | 50.5 | 60
SEPL103040N7 | 3.7 | 1200 | 1211 | 14 | 10.2 | 30.5 | 40.5 | 70
SEPL2447105 | 3.7 | 1200 | 1250 |  | 2.5 | 47 | 105
SEPL414069 | 3.7 | 1200 | 1230 | 28.7 | 4.2 | 40.5 | 69.5 | 60
SEPL454261M2 | 3.7 | 1200 | 1250 | 31 | 4.6 | 42.5 | 61.5 | 60
SEPL503068 | 3.7 | 1200 | 1250 | 18.5 | 5.1 | 30.5 | 68 | 60
SEPL504050 | 3.7 | 1200 | 1240 | 28.5 | 5 | 40.5 | 50 | 60
SEPL504551 | 3.7 | 1200 | 1230 |  | 5.1 | 45 | 51
SEPL544046 | 3.7 | 1200 | 1200 | 24.5 | 5.4 | 40 | 46 | 60
SEPL553759 | 3.7 | 1200 | 1260 | 25.5 | 5.5 | 37.5 | 59 | 60
SEPL633650 | 3.7 | 1200 | 1230 | 22.6 | 6.5 | 36.5 | 50.5 | 60
SEPL703448M2 | 3.7 | 1200 | 1200 | 20.5 | 7 | 34.5 | 48 | 60
SEPL704044M2 | 3.7 | 1200 | 1250 | 26.5 | 7 | 40 | 44 | 60
SEPL733450M2 | 3.7 | 1200 | 1240 | 20.5 | 7.3 | 34.5 | 50.5 | 50
SEPL753450 | 3.7 | 1200 | 1300 |  | 7.6 | 34 | 50
SEPL783048 | 3.7 | 1200 | 1245 | 16 | 7.8 | 30 | 48.5 | 60
SEPL783048N7 | 3.7 | 1200 | 1230 | 16 | 7.8 | 30 | 48 | 60
SEPL903438N7 | 3.7 | 1200 | 1240 | 19 | 9.1 | 34.6 | 38.5 | 60
SEPL932450 | 3.7 | 1200 | 1290 | 8.5 | 9.3 | 24.5 | 50 | 60
SEPL703448 | 3.7 | 1250 | 1295 | 21 | 7.1 | 34 | 48 | 60
SEPL903046 | 3.7 | 1270 | 1300 | 14.3 | 9.1 | 30.5 | 46.5 | 90
SEPL226093 | 3.7 | 1280 | 1350 | 29.6 | 2.2 | 60 | 93.5 | 60
SEPL623455 | 3.7 | 1280 | 1300 | 20.8 | 6.3 | 34.5 | 55.5 | 60
SEPL902358 | 3.7 | 1280 | - | 8 | 9.1 | 23.1 | 58.5 | 60
SEPL953048M2 | 3.7 | 1280 | 1360 | 14.5 | 9.6 | 30.5 | 48.5 | 60
SEPL113040N7 | 3.7 | 1300 | 1315 | 13 | 11.1 | 30.5 | 40.5 | 60
SEPL354085 | 3.7 | 1300 | 1330 |  | 3.6 | 40 | 85
SEPL3925149N5 | 3.7 | 1300 | 1320 | 13.3 | 4 | 25.8 | 150 | 60
SEPL563754N7 | 3.7 | 1300 | 1325 | 25 | 5.75 | 37.5 | 54 | 50
SEPL603465 | 3.7 | 1300 | 1320 | 21.2 | 6 | 34.5 | 65.5 | 90
SEPL703562H | 3.7 | 1300 | 1320 | 22 | 7.1 | 35 | 62
SEPL753450 | 3.7 | 1300 | 1350 | 19.9 | 7.5 | 34.5 | 50.5 | 60
SEPL963439N7 | 3.7 | 1300 | 1360 | 18.5 | 9.6 | 34 | 39 | 60
SEPL226693N7 | 3.7 | 1350 | 1410 | 30.5 | 2.25 | 66 | 93 | 60
SEPL553759 | 3.7 | 1350 | 1400 | 24 | 5.5 | 37.5 | 59.5 | 70
SEPL783448N7 | 3.7 | 1350 | 1390 | 19.5 | 8.05 | 34 | 48.5 | 60
SEPL803448 | 3.7 | 1350 | 1400 | 19.5 | 8.1 | 34 | 48.5 | 60
SEPL684044 | 3.7 | 1375 | 1400 | 21 | 6.8 | 40 | 44 | 50
SEPL113040 | 3.7 | 1400 | 1460 | 13 | 11.1 | 30.5 | 40.5 | 60
SEPL113432B | 3.7 | 1400 | 1420 | 7.5 | 10.5 | 34 | 31.7 | 90
SEPL3032149 | 3.7 | 1400 | 1450 | 21.4 | 3.1 | 32 | 149 | 60
SEPL453858A | 3.7 | 1400 | 1440 | 27 | 4.6 | 38.1 | 58.5 | 50
SEPL454765 | 3.7 | 1400 | 1430 | 20 | 4.6 | 47 | 65 | 60
SEPL455060 | 3.7 | 1400 | 1430 |  | 4.6 | 50 | 60
SEPL455060M2 | 3.7 | 1400 | 1460 | 39 | 4.6 | 50 | 60 | 50
SEPL464563 | 3.7 | 1400 | 1430 |  | 4.7 | 45 | 63
SEPL503494M5 | 3.7 | 1400 | 1480 | 21.5 | 5 | 34.5 | 94 | 70
SEPL564261N5 | 3.7 | 1400 | 1480 | 29.2 | 5.7 | 42.5 | 61.5 | 70
SEPL603649A | 3.7 | 1400 | 1405 | 23.5 | 6 | 36.3 | 49.5 | 50
SEPL603759 | 3.7 | 1400 | 1450 | 24.4 | 6.1 | 37.5 | 59.5 | 60
SEPL843448 | 3.7 | 1400 | 1430 | 18 | 8.5 | 34 | 48
SEPL903450 | 3.7 | 1400 | 1430 |  | 9.1 | 34 | 50
SEPL443493 | 3.7 | 1430 | 1450 |  | 4.5 | 34 | 93
SEPL226693 | 3.7 | 1450 | 1530 | 30.5 | 2.25 | 66 | 93 | 60
SEPL525056N5 | 3.7 | 1450 | 1470 | 37.1 | 5.3 | 50 | 56 | 60
SEPL583572N5 | 3.7 | 1450 | 1480 | 21.9 | 5.9 | 35.5 | 72.5 | 60
SEPL724048N5 | 3.7 | 1450 | 1480 | 25.9 | 7.3 | 40.5 | 48.5 | 60
SEPL103640 | 3.7 | 1500 | 1570 | 13.8 | 10.3 | 36.5 | 40.5 | 70
SEPL355475 | 3.7 | 1500 | 1540 |  | 3.6 | 54 | 75
SEPL375085N5 | 3.7 | 1500 | 1580 | 39 | 3.7 | 50.5 | 85 | 50
SEPL535056 | 3.7 | 1500 | 1550 | 38 | 5.3 | 50.5 | 56 | 50
SEPL615048N5 | 3.7 | 1500 | 1520 | 36.5 | 6.2 | 50.5 | 48.5 | 50
SEPL654252N7 | 3.7 | 1500 | 1595 | 29.5 | 6.5 | 42 | 52 | 50
SEPL702383 | 3.7 | 1500 | 1550 | 9.5 | 7 | 23.2 | 83 | 60
SEPL722573 | 3.7 | 1500 | 1575 | 11.5 | 7.2 | 25.3 | 73 | 50
SEPL783650N5 | 3.7 | 1500 | 1590 | 20.8 | 8 | 36.5 | 50.5 | 70
SEPL803062M3 | 3.7 | 1500 | 1580 | 15.2 | 8.1 | 30.5 | 62 | 70
SEPL853450N7 | 3.7 | 1500 | 1550 | 19.5 | 8.5 | 34.5 | 50 | 60
SEPL902080 | 3.7 | 1500 | 1520 | 5.8 | 9.1 | 20 | 80.5 | 50
SEPL903450Q | 3.7 | 1500 | 1600 | 18 | 9.1 | 34.3 | 50 | 50
SEPL903650C5 | 3.7 | 1500 | 1550 | 20 | 9.1 | 36.5 | 50.5 | 70
SEPL963448H | 3.7 | 1500 | 1550 | 18.2 | 9.6 | 34.5 | 48.5 | 50
SEPL112265H | 3.7 | 1550 | 1600 | 6 | 11 | 22.5 | 65 | 40
SEPL504663 | 3.7 | 1600 | 1680 | 33.9 | 5.1 | 46.5 | 63.5 | 60
SEPL523876 | 3.7 | 1600 | 1630 |  | 5.3 | 38 | 76
SEPL535056N7 | 3.7 | 1600 | 1650 | 38.5 | 5.3 | 50.5 | 56 | 50
SEPL654252 | 3.7 | 1600 | 1650 | 20.5 | 6.5 | 42.5 | 52 | 60
SEPL703759 | 3.7 | 1600 | 1630 | 23 | 7 | 37.5 | 59.5 | 60
SEPL754551 | 3.7 | 1600 | 1650 |  | 7.6 | 45 | 51
SEPL764048 | 3.7 | 1600 | 1670 | 20 | 7.6 | 40.5 | 48.5 | 50
SEPL784048N7 | 3.7 | 1600 | 1680 | 25.5 | 7.8 | 40 | 48.5 | 50
SEPL983450M2 | 3.7 | 1600 | 1630 | 13.6 | 10.1 | 34.5 | 50 | 50
SEPL405070 | 3.7 | 1620 | 1640 | 38.5 | 4 | 50 | 70 | 60
SEPL102468M3 | 3.7 | 1650 | 1720 | 7.5 | 10.5 | 24.5 | 68.5 | 60
SEPL454672 | 3.7 | 1700 | 1790 | 34 | 4.6 | 46.5 | 72.5 | 70
SEPL505060N7 | 3.7 | 1700 | 1750 | 38.5 | 5.1 | 50.5 | 60 | 50
SEPL505064 | 3.7 | 1700 | 1780 | 39 | 4.4-5.0 | 49.5-50.5 | 64 | 50
SEPL104038N7 | 3.7 | 1750 | 1800 | 23 | 10 | 40 | 38.5 | 60
SEPL405475 | 3.7 | 1750 | 1800 | 38 | 4.1 | 54.5 | 75.5 | 60
SEPL454186 | 3.7 | 1750 | 1780 | 26.5 | 4.6 | 41.5 | 86.5 | 60
SEPL554663 | 3.7 | 1750 | 1780 | 33.5 | 5.6 | 46 | 63 |  | 或留空
SEPL103450H | 3.7 | 1800 | 1830 | 17 | 10.2 | 34.3 | 50.5 | 60
SEPL103450M2 | 3.7 | 1800 | 1850 | 18 | 10.1 | 34.5 | 50.5 | 60
SEPL112560 | 3.7 | 1800 | 1850 | 8 | 11.1 | 25.5 | 60 | 60
SEPL306095 | 3.7 | 1800 | 1830 |  | 3.1 | 60 | 95
SEPL405088 | 3.7 | 1800 | 1840 |  | 4.1 | 50 | 88
SEPL505064N7 | 3.7 | 1800 | 1900 | 37.5 | 5.1 | 50.5 | 64.5 | 50
SEPL5330103 | 3.7 | 1800 | 1850 | 17.7 | 5.3 | 30.5 | 103.5 | 60
SEPL603493N5 | 3.7 | 1800 | 1880 | 20.4 | 6.1 | 34.5 | 94.5 | 70
SEPL664261N5 | 3.7 | 1800 | 1900 | 28.7 | 6.7 | 42.5 | 61.5 | 60
SEPL704060M2 | 3.7 | 1800 | 1820 | 25.5 | 7 | 40.5 | 60.5 | 60
SEPL704060N7 | 3.7 | 1800 | 1850 | 25.5 | 7.1 | 40.5 | 60 | 50
SEPL704450 | 3.7 | 1800 | 1850 | 31 | 7.2 | 44.5 | 50 | 60
SEPL734450N7 | 3.7 | 1800 | 1850 | 30.5 | 7.4 | 44 | 50.5 | 60
SEPL782493N7 | 3.7 | 1800 | 1870 | 10 | 7.8 | 24 | 93 | 50
SEPL993450N7 | 3.7 | 1800 | 1850 | 18 | 10.1 | 34.5 | 50.5 | 50
SEPL113450N5 | 3.7 | 1850 | 1930 | 16.8 | 11 | 34.5 | 50.5 | 60
SEPL364894 | 3.7 | 1850 | 1930 | 38 | 3.6 | 48 | 94.5 | 50
SEPL504561 | 3.7 | 1850 | 1865 | 33.5 | 5.1 | 45.3 | 61.5 | 50
SEPL823165N7 | 3.7 | 1860 | 1920 | 16.5 | 8.2 | 31.2 | 64.8 | 50
SEPL655152 | 3.7 | 1880 | 1930 | 34 | 6.5 | 51.5 | 52.5 | 60
SEPL345788N7 | 3.7 | 1900 | 1985 | 47 | 3.4 | 57 | 88 | 50
SEPL356484 | 3.7 | 1900 | 2000 | 38.9 | 3.6 | 64.5 | 84.5 | 70
SEPL584858 | 3.7 | 1900 | 1950 | 35 | 5.9 | 48.3 | 58 | 60
SEPL605056N7 | 3.7 | 1900 | 2000 | 36.5 | 6.1 | 50.5 | 56 | 50
SEPL102959N7 | 3.7 | 1950 | 2000 | 13 | 10.1 | 29 | 58.5 | 50
SEPL525070 | 3.7 | 1950 | 2040 | 34 | 5.2 | 20.5 | 70.5 | 60
SEPL674360 | 3.7 | 1950 | 2000 | 30 | 6.8 | 43.5 | 60 | 60
SEPL733667N7 | 3.7 | 1950 | 2000 | 22.5 | 7.4 | 36.5 | 67.5 | 60
SEPL923458 | 3.7 | 1950 | 2000 | 19.2 | 9.3 | 35.5 | 59.5 | 50
SEPL103650N7 | 3.7 | 2000 | 2085 | 20 | 10.1 | 36 | 50.5 | 50
SEPL112375N7 | 3.7 | 2000 | 2050 | 6.5 | 11 | 23.5 | 75 | 60
SEPL113255 | 3.7 | 2000 | 2100 | 14.2 | 11 | 32.5 | 55.5 | 70
SEPL455373M2 | 3.7 | 2000 | 1970 | 28 | 4.5 | 53.3 | 73 | 50
SEPL604860N7 | 3.7 | 2000 | 2050 | 35 | 6 | 48.5 | 60.5 | 60
SEPL605060 | 3.7 | 2000 | 2100 | 33.4 | 6.2 | 50.5 | 60.5 | 80
SEPL633098 | 3.7 | 2000 | 2020 | 16 | 6.3 | 30.5 | 98 | 60
SEPL683086N5 | 3.7 | 2000 | 2100 | 16.5 | 6.9 | 30.5 | 86.5 | 60
SEPL704261 | 3.7 | 2000 | 2100 | 27 | 7.4 | 42.5 | 61.5 | 60
SEPL706040 | 3.7 | 2000 | 2045 | 45.5 | 7.1 | 60.5 | 40 | 60
SEPL752789N7 | 3.7 | 2000 | 2080 | 13.5 | 7.5 | 27.5 | 89 | 50
SEPL754460N5 | 3.7 | 2000 | 2100 | 28.1 | 7.6 | 44.5 | 60.5 | 60
SEPL803759 | 3.7 | 2000 | 2100 | 23 | 8.1 | 37.3 | 59.5 | 50
SEPL854252 | 3.7 | 2000 | 2100 | 25.5 | 8.6 | 42.3 | 52 | 70
SEPL883562N7 | 3.7 | 2000 | 2100 | 20 | 8.8 | 35.5 | 62 | 50
SEPL2275113N7 | 3.7 | 2050 | 2100 | 30.2 | 2.25 | 75.5 | 113 | 45
SEPL773662 | 3.7 | 2050 | 2100 | 22.5 | 7.8 | 36.5 | 62 | 50
SEPL794254N7 | 3.7 | 2050 | 2120 | 27.5 | 7.9 | 42 | 54 | 50
SEPL734261 | 3.7 | 2130 | 2180 | 18 | 7.4 | 42.5 | 61.5 | 60
SEPL605660N5 | 3.7 | 2150 | 2200 | 42.7 | 6.1 | 56.5 | 60.5 | 60
SEPL2275113 | 3.7 | 2180 | 2250 | 30.2 | 2.25 | 75.5 | 113 | 45
SEPL426868N7 | 3.7 | 2200 | 2280 | 38.2 | 4.2 | 68.5 | 68 | 60
SEPL5625149N5 | 3.7 | 2200 | 2320 | 11.2 | 5.7 | 25.8 | 150 | 50
SEPL705059N5 | 3.7 | 2200 | 2250 | 33 | 7.1 | 50.5 | 59.5 | 50
SEPL604464A | 3.7 | 2250 | 2320 | 28 | 6 | 43.8 | 64.5 | 50
SEPL655558 | 3.7 | 2300 | 2350 | 40 | 6.5 | 55.5 | 58.5 | 60
SEPL934252 | 3.7 | 2300 | 2400 | 24 | 9.7 | 42.5 | 52.5 | 60
SEPL3058129N5 | 3.7 | 2350 | 2450 | 46.2 | 3 | 58.5 | 129.5 | 60
SEPL385593 | 3.7 | 2350 | 2430 | 33 | 3.9 | 55.5 | 93.5 | 60
SEPL506166M2 | 3.7 | 2350 | 2450 | 49.5 | 5.15 | 61 | 66 | 50
SEPL144044M3 | 3.7 | 2400 | 2500 | 20 | 13.8 | 40.5 | 44.5 | 50
SEPL356095N7 | 3.7 | 2400 | 2447 | 35 | 3.6 | 60 | 95 | 50
SEPL456484N5 | 3.7 | 2400 | 2450 | 39.6 | 4.6 | 64.5 | 84.5 | 50
SEPL705056 | 3.7 | 2400 | 2480 | 36 | 7 | 50 | 56 | 50
SEPL754461N7 | 3.7 | 2450 | 2520 | 30.5 | 7.6 | 44 | 61 | 50
SEPL104050 | 3.7 | 2500 | 2570 | 23 | 10.5 | 40.3 | 50 | 50
SEPL347098 | 3.7 | 2500 | 2600 | 38.1 | 3.4 | 70.5 | 98.5 | 60
SEPL555175 | 3.7 | 2500 | 2560 | 38 | 5.6 | 21.3 | 75 | 40
SEPL555475 | 3.7 | 2500 | 2550 | 40.5 | 5.6 | 54 | 75
SEPL585070 | 3.7 | 2500 | 2600 | 29.7 | 5.8 | 50 | 70 | 50
SEPL665563N5 | 3.7 | 2500 | 2600 | 40 | 6.7 | 55.5 | 3.5 | 60
SEPL785059 | 3.7 | 2500 | 2600 | 36 | 7.8 | 50.5 | 59.5 | 60
SEPL785060 | 3.7 | 2500 | 2600 | 33 | 7.8 | 50 | 60 | 60
SEPL104049N7 | 3.7 | 2600 | 2600 | 18.5 | 11 | 40.5 | 49.5 | 50
SEPL357095 | 3.7 | 2600 | 2700 | 45.8 | 3.6 | 70.5 | 95.5 | 50
SEPL357098 | 3.7 | 2700 | 2800 | 45.5 | 3.5 | 70.5 | 98.5 | 60
SEPL5051106M5 | 3.7 | 2700 | 2800 | 37.8 | 5.1 | 51 | 106 | 60
SEPL6035110N7 | 3.7 | 2700 | 2700 | 21.5 | 6 | 35 | 110 | 50
SEPL924261 | 3.7 | 2750 | 2850 | 25.5 | 9.3 | 42.5 | 61.5 | 60
SEPL377095 | 3.7 | 2800 | 2850 | 47.8 | 3.8 | 70.5 | 95.5 | 50
SEPL725563 | 3.7 | 2800 | 2900 | 29 | 7.3 | 55.5 | 63.5 | 30
SEPL805356 | 3.7 | 2800 | 2870 | 38.2 | 8 | 53.5 | 56.5 | 50
SEPL103565 | 3.7 | 2900 | 2950 | 18.5 | 10.1 | 35 | 66 | 50
SEPL104049A | 3.7 | 2900 | 3000 | 18 | 10.4 | 40 | 49 | 50
SEPL114551N7 | 3.7 | 2900 | 3000 | 27 | 11.5 | 45.5 | 51.5 | 60
SEPL123654N7 | 3.7 | 2900 | 2988 | 16.5 | 12.8 | 36.3 | 54.5 | 50
SEPL3090110CNM | 3.7 | 3000 | 3100 | 40 | 3.1 | 90.5 | 110 | 50
SEPL457585 | 3.7 | 3000 | 3100 | 60.8 | 4.6 | 75 | 85 | 60
SEPL605571 | 3.7 | 3000 | 3050 | 41.5 | 6 | 55.3 | 71.5 | 50
SEPL755070N7 | 3.7 | 3000 | 3100 | 35.5 | 7.6 | 50.5 | 70.5 | 40
SEPL804085 | 3.7 | 3000 | 3100 | 23.9 | 8.1 | 40 | 85 | 60
SEPL824960N7 | 3.7 | 3000 | 3100 | 34.5 | 8.2 | 49.3 | 60.5 | 40
SEPL825064N3 | 3.7 | 3000 | 3050 | 30.9 | 8.4 | 50.1 | 64.7 | 50
SEPL854273 | 3.7 | 3000 | 3100 | 25.5 | 8.6 | 42.3 | 73 | 60
SEPL854678CM5 | 3.7 | 3000 | 3100 | 27.2 | 8.6 | 46.5 | 78.5 | 50
SEPL5852101N5 | 3.7 | 3200 | 3300 | 35.5 | 5.8 | 52.5 | 101.5 | 30
SEPL105056N7 | 3.7 | 3250 | 3330 | 33 | 10 | 50.5 | 56 | 50
SEPL923294 | 3.7 | 3300 | 3400 | 16.2 | 9.2 | 32.5 | 94.5 | 50
SEPL655878N5 | 3.7 | 3400 | 3500 | 43.2 | 6.6 | 58.5 | 78.5 | 40
SEPL3364127 | 3.7 | 3500 | 3560 | 30.8 | 3.3 | 63.8 | 127.5 | 50
SEPL418777 | 3.7 | 3500 | 3600 | 51.5 | 4.1 | 87.1 | 77.5 | 50
SEPL556585 | 3.7 | 3600 | 3700 | 36 | 5.6 | 65 | 85
SEPL3369140 | 3.7 | 3750 | 3850 | 45.7 | 3.25 | 69 | 140 | 50
SEPL2691145N5 | 3.7 | 3850 | 3950 | 45 | 2.6 | 91.5 | 147.5 | 60
SEPL4358120 | 3.7 | 3900 | 4000 | 30 | 4.4 | 58 | 120.5 | 45
SEPL3374123 | 3.7 | 3950 | 4000 | 35.1 | 3.35 | 74.5 | 123 | 50
SEPL656480N7 | 3.7 | 3950 | 4080 | 50 | 6.6 | 64.2 | 80 | 50
SEPL904386 | 3.7 | 3950 | 4050 | 25 | 9 | 43 | 86.5 | 45
SEPL4067106 | 3.7 | 4000 | 4000 | 43.5 | 4 | 67 | 106.5 | 40
SEPL4868134 | 3.7 | 4000 | 4100 |  | 4.9 | 68 | 134
SEPL854294N5 | 3.7 | 4000 | 4150 | 26 | 8.5 | 42 | 94 | 50
SEPL935070 | 3.7 | 4000 | 4100 | 32.4 | 9.4 | 50.5 | 70.5 | 50
SEPL974673N7 | 3.7 | 4000 | 4010 | 29.5 | 9.8 | 46.5 | 73 | 50
SEPL3866130 | 3.7 | 4050 | 4180 | 39 | 3.8 | 66.8 | 130 | 50
SEPL3263158 | 3.7 | 4200 | 4270 | 40 | 3.2 | 63 | 158 | 50
SEPL8240112N5 | 3.7 | 4350 | 4450 | 24 | 8.4 | 40 | 112.5 | 60
SEPL865181 | 3.7 | 4400 | 4500 | 14 | 8.6 | 51.5 | 81.5 | 70
SEPL2991142 | 3.7 | 4500 | 4600 | 44.5 | 2.9 | 91.5 | 142.5 | 50
SEPL33102108 | 3.7 | 4500 | 4550 | 45 | 3.3 | 102.5 | 108 | 50
SEPL4984103N5 | 3.7 | 4750 | 4900 | 45.5 | 5 | 84 | 103.5 | 30
SEPL5559113 | 3.7 | 4750 | 4900 | 31 | 5.55 | 59 | 113 | 50
SEPL856078N7 | 3.7 | 4850 | 4980 | 44.5 | 8.5 | 60 | 78 | 50
SEPL3879137 | 3.7 | 5000 | 5100 | 40 | 3.8 | 79.5 | 137 | 50
SEPL8542115 | 3.7 | 5000 | 5150 | 25 | 8.6 | 42.3 | 115 | 50
SEPL104696 | 3.7 | 5800 | 5900 | 26 | 10.7 | 46 | 96.5 | 45
SEPL8063100N3 | 3.7 | 6000 | 6150 | 30 | 8 | 63.8 | 100 | 50
SEPL8542136 | 3.7 | 6000 | 6200 | 25 | 8.6 | 42.3 | 136 | 50
SEPL985880A | 3.7 | 6000 | 6070 | 41 | 9.8 | 58 | 80 | 45
SEPL8851117N7 | 3.7 | 6500 | 6680 | 35 | 8.9 | 51.2 | 117.5 | 50
SEPL313760A | 3.7 | 0.2C900 | 876 | 12 | 3.1 | 37.5 | 60 | 70
Note on H11: 折头折角后9.5
Note on C13: 折边平开
Note on I15: A0内阻600
Note on H58: GCEL050: 折头后
Note on C66: Administrator: 5mAh分档入库
Note on C344: 1C>=265为合格
Note on C360: 0.2C 290 1C 285
Note on C523: 分档入库
Note on C577: 0.2C 600 1C>=585
Note on C683: 20mAh一档标识入库
Note on C695: 每20mAh一档次
Note on C754: 实际1140mAh
Note on C755: Administrator: 1130合格
Note on C762: 1140为合格
Note on C764: 3C>=1050
Note on C771: 1C>=1180
Note on C797: 分档入库，20mAh一档
Note on C802: 1350为合格
Note on C811: 1C>=1370 0.2C>=1400
Note on C831: 1C>=1480,每20mAH一档
Note on C849: 1C>=1680mAh为合格
Note on C864: 分档标识20mA入库
Note on C876: Administrator: 10mAh一档入库
Note on C886: 1900放电1900mAh；0.2C>=2000
Note on C890: Administrator: 30mAh一档入库
Note on C892: 1960以上合格
Note on C912: Administrator: 2330为合格
Note on C918: 1900放电2470合格
Note on C936: Administrator: 0.2C
Note on C961: 0.2C>=4000
Note on D982: 1C>=850